## Prehlad
Odberateľ: | [7 empty] | Spracoval: | [16 empty] | V module | Hlavička1 | Mena | Hlavička2 | Obdobie | Počet des.miest | Formát
Projektant: | [7 empty] | JKSO : | [16 empty] | Rozpočet | Prehľad rozpočtových nákladov v | EUR |  |  | 1 | 123.5
Dodávateľ: | [7 empty] | Dátum: 26.06.2025 | [16 empty] | Čerpanie | Súpis vykonaných prác a dodávok v | EUR | za obdobie | Mesiac 2011 | 2 | 123.46
[25 empty] | VK | Prehľad kalkulovaných nákladov v | EUR |  |  | 3 | 123.457
Stavba : CHP Vyšné Nemecké OD - rozšírenie peacoviska | [24 empty] | VF | Súpis vykonaných prác a dodávok v | EUR | za obdobie | Mesiac 2011 | 4 | 123.4567
Objekt :SO 01 Osobná doprava zastrešenie | [29 empty] | N | 123.46
Ing. Lengyelová Jolana |  |  | Prehľad rozpočtových nákladov v EUR
Por. | Kód | Kód položky | Popis položky, stavebného dielu, remesla, | Množstvo | Merná | Jednotková | Konštrukcie | Špecifikovaný | Spolu | Hmotnosť v tonách |  | Suť v tonách |  | DPH | Pozícia | Množstvo | Množstvo | Množstvo | Vyňatý | Vysoká sadzba | Typ | Nh | Kód položky | Kód položky | Klasifikácia | Katalógové | Typ | AC | AD | Jedn. cena | Index JC | Množstvo | Index mn. | Zaradenie | Lev0
číslo | cen. |  | výkaz-výmer | výmera | jednotka | cena |  | materiál |  | Jednotková | Spolu | Jednotková | Spolu | % |  | rozpočtované | od začiatku | dodatok | z režimu stavba | DPH ( materiál ) | položky |  | pre tlač |  | produkcie | číslo | ceny | [6 empty] | pre KL | pozícia
PRÁCE A DODÁVKY HSV
1 - ZEMNE PRÁCE
1 | 001 | 133201102 | Hĺbenie šachiet v horn. tr. 3 nad 100 m3 | 387.6 | m3 | [5 empty] | 0 |  | 0 | 23 | [6 empty] | E | 754.27 | 13320-1102 | 133201102 | 45.11.21 |  | A | [6 empty] | EK | S
|  |  | 2,5*3,2*2,55*19 = 387,600 | [17 empty] | a
2 | 272 | 133201109 | Príplatok za lepivosť horniny tr.3 | 387.6 | m3 | [5 empty] | 0 |  | 0 | 23 | [6 empty] | E | 96.512 | 13320-1109 | 133201109 | 45.11.21 |  | A | [6 empty] | EK | S
3 | 272 | 161101101 | Zvislé premiestnenie výkopu horn. tr. 1-4 nad 1 m do 2,5 m | 387.6 | m3 | [5 empty] | 0 |  | 0 | 23 | [6 empty] | E | 122.869 | 16110-1101 | 161101101 | 45.11.24 |  | A | [6 empty] | EK | S
4 | 272 | 162201102 | Vodorovné premiestnenie výkopu do 50 m horn. tr. 1-4 | 501.2 | m3 | [5 empty] | 0 |  | 0 | 23 | [6 empty] | E | 34.583 | 16220-1102 | 162201102 | 45.11.24 |  | A | [6 empty] | EK | S
|  |  | 387,6+113,6 = 501,200 | [17 empty] | a
5 | 272 | 162701105 | Vodorovné premiestnenie výkopu do 10000 m horn. tr. 1-4 | 274 | m3 | [5 empty] | 0 |  | 0 | 23 | [6 empty] | E | 3.014 | 16270-1105 | 162701105 | 45.11.24 |  | A | [6 empty] | EK | S
|  |  | 387,6-113,6 = 274,000 | [17 empty] | a
6 | 272 | 162701109 | Príplatok za každých ďalších 1000 m nad 10000 m horn. tr. 1-4 | 2740 | m3 | [5 empty] | 0 |  | 0 | 23 | [6 empty] | E |  | 16270-1109 | 162701109 | 45.11.24 |  | A | [6 empty] | EK | S
7 | 272 | 167101102 | Nakladanie výkopku nad 100 m3 v horn. tr. 1-4 | 274 | m3 | [5 empty] | 0 |  | 0 | 23 | [6 empty] | E | 24.934 | 16710-1102 | 167101102 | 45.11.21 |  | A | [6 empty] | EK | S
8 | 272 | 1712012010 | Uloženie sypaniny na skládku -poplatok | 274 | m3 | [5 empty] | 0 |  | 0 | 23 | [6 empty] | E | 2.466 | 17120-12010 | 1712012010 | 45.11.24 |  | 7 | [6 empty] | EK | S
9 | 001 | 174101002 | Zásyp zhutnený jám, šachiet, rýh, zárezov alebo okolo objektov nad 100 do 1000m3 | 113.6 | m3 | [5 empty] | 0 |  | 0 | 23 | [6 empty] | E | 26.014 | 17410-1002 | 174101002 | 45.11.21 |  | A | [6 empty] | EK | S
|  |  | 2,5*3,2*0,4*8+2,5*3,2*1*11 = 113,600 | [17 empty] | a
|  |  | 1 - ZEMNE PRÁCE spolu: | 0 | [6 empty] | 0 |  | 0 | [8 empty] | 1064.662
2 - ZÁKLADY
10 | 002 | 21690311100 | Otrieskanie kovových konštr. kremič. pieskom 59 kg/m2 piesku | 3686 | m2 |  |  |  |  | 0.05015 | 184.8529 |  | 0 | 23 | [6 empty] | E | 4084.088 | 21690-3111p | 21690311100 | 45.25.21 |  | 7 | [6 empty] | EK | S
11 | 011 | 275321411 | Základové pätky zo železobetónu tr. C25/30 | 196.65 | m3 |  |  |  |  | 2.2371 | 439.9178 |  | 0 | 23 | [6 empty] | E | 103.438 | 27532-1411 | 275321411 | 45.25.32 |  | A | [6 empty] | EK | S
|  |  | 2,3*3*1,5*19 = 196,650 | [17 empty] | a
12 | 312 | 275351111 | Debnenie základových blokov tradičné obojstranné | 127.2 | m2 |  |  |  |  | 0.0036 | 0.45792 |  | 0 | 23 | [6 empty] | E | 71.868 | 27535-1111 | 275351111 | 45.25.32 |  | A | [6 empty] | EK | S
|  |  | (2,3+3)*2*1,5*8 = 127,200 | [17 empty] | a
13 | 253 | 275351119 | Oddebnenie základných pätiek a blokov | 127.2 | m2 | [5 empty] | 0 |  | 0 | 23 | [6 empty] | E | 22.642 | 27535-1119 | 275351119 | 45.21.22 |  | A | [6 empty] | EK | S
14 | 011 | 275361821 | Výstuž základových pätiek BSt 500 (10505) | 6.808 | t |  |  |  |  | 1.15 | 7.829 |  | 0 | 23 | [6 empty] | E | 262.312 | 27536-1821 | 275361821 | 45.25.32 |  | A | [6 empty] | EK | S
|  |  | 6,80812 = 6,808 | [17 empty] | a
|  |  | 2 - ZÁKLADY spolu: | 0 | [6 empty] | 633.0577 |  | 0 | [8 empty] | 4544.348
4 - VODOROVNÉ KONŠTRUKCIE
15 | 211 | 4514751110 | Podkladná vrstva z vysokopevnostnej malty hr.30mm pre osadenie OK strechy | 14.25 | m2 |  |  |  |  | 0.00462 | 0.065835 |  | 0 | 23 | [6 empty] | E | 25.337 | 45147-51110 | 4514751110 | 45.21.21 |  | 7 | [6 empty] | EK | S
|  |  | 4 - VODOROVNÉ KONŠTRUKCIE spolu: | 0 | [6 empty] | 0.065835 |  | 0 | [8 empty] | 25.337
6 - ÚPRAVY POVRCHOV, PODLAHY, VÝPLNE
16 | 011 | 631313611 | Mazanina z betónu prostého tr. C16/20 hr. 8-12 cm | 1.52 | m3 |  |  |  |  | 2.421 | 3.68 |  | 0 | 23 | [6 empty] | E | 3.75 | 63131-3611 | 631313611 | 45.25.32 |  | A | [6 empty] | EK | S
|  |  | 0,1*2,5*3,2*0,1*19 = 1,520 | [17 empty] | a
|  |  | 6 - ÚPRAVY POVRCHOV, PODLAHY, VÝPLNE spolu: | 0 | [6 empty] | 3.68 |  | 0 | [8 empty] | 3.75
9 - OSTATNÉ KONŠTRUKCIE A PRÁCE
17 | 011 | 9539482710 | Kotvy chemickým tmelom HILTI HYT RE 27/400 s vyvŕtaním otvoru | 76 | kus |  |  |  |  | 9e-05 | 0.00684 |  | 0 | 23 | [6 empty] | E | 20.596 | 95394-82710 | 9539482710 | . . |  | 7 | [6 empty] | EK | S
18 | 011 | 95394827101 | Kotvy chemickým tmelom HILTI HYT RE 30/400 s vyvŕtaním otvoru | 76 | kus |  |  |  |  | 9e-05 | 0.00684 |  | 0 | 23 | [6 empty] | E | 20.596 | 95394-827101 | 95394827101 | . . |  | 7 | [6 empty] | EK | S
|  |  | 9 - OSTATNÉ KONŠTRUKCIE A PRÁCE spolu: | 0 | [6 empty] | 0.01368 |  | 0 | [8 empty] | 41.192
|  |  | PRÁCE A DODÁVKY HSV spolu: | 0 | [6 empty] | 636.8171 |  | 0 | [8 empty] | 5679.289
PRÁCE A DODÁVKY PSV
764 - Konštrukcie klampiarske
19 | 764 | 764721114 | LINDAB oplechovanie rš 245 | 212 | m |  |  |  |  | 0.0021 | 0.4452 |  | 0 | 23 | [6 empty] | I | 43.672 | 76472-1114 | 764721114 | 45.22.13 |  | A | [6 empty] | IK | S
|  |  | 106+44+62 = 212,000 | [17 empty] | a
20 | 764 | 764751113 | LINDAB rúry odkvapové SROR d 120 mm | 21.9 | m |  |  |  |  | 0.00236 | 0.051684 |  | 0 | 23 | [6 empty] | I | 5.847 | 76475-1113 | 764751113 | 45.22.13 |  | A | [6 empty] | IK | S
21 | 764 | 764751152 | LINDAB odskok rúry odkvapovej | 4 | kus |  |  |  |  | 0.00038 | 0.00152 |  | 0 | 23 | [6 empty] | I | 0.728 | 76475-1152 | 764751152 | 45.22.13 |  | A | [6 empty] | IK | S
22 | 764 | 764761122 | LINDAB žľab pododkvapný R+KFL 150 mm | 106 | m |  |  |  |  | 0.00136 | 0.14416 |  | 0 | 23 | [6 empty] | I | 18.974 | 76476-1122 | 764761122 | 45.22.13 |  | A | [6 empty] | IK | S
|  |  | 764 - Konštrukcie klampiarske spolu: | 0 | [6 empty] | 0.64256 |  | 0 | [8 empty] | 69.221
767 - Konštrukcie doplnk. kovové stavebné
23 | 767 | 767344211 | Montáž+dodávka presv. profilov - polykarbonát | 300 | m2 | [5 empty] | 0 |  | 0 | 23 | [6 empty] | I | 711.9 | 76734-4211 | 767344211 | . . |  | 7 | [6 empty] | IK | S
24 | 767 | 767392112 | Montáž krytiny striech plechom tvarovaným skrutkovaním | 1820 | m2 |  |  |  |  | 0.00075 | 1.365 |  | 0 | 23 | [6 empty] | I | 618.8 | 76739-2112 | 767392112 | 45.42.12 |  | A | [6 empty] | IK | S
25 | MAT | 1383B0153 | Plech trapézový 1,0 mm Pozink +spoj. materiál | 2002 | m2 |  |  |  |  | 0.00628 | 12.5726 |  | 0 | 23 | [6 empty] | D |  | 1383B0153 | 1383B0153 | . . |  | 8 | [6 empty] | IZ | S
26 | 767 | 767995108 | Montáž atypických stavebných doplnk. konštrukcií nad 500 kg | 153743.1 | kg |  |  |  |  | 5e-05 | 7.6872 |  | 0 | 23 | [6 empty] | I | 5381.009 | 76799-5108 | 767995108 | 45.42.12 |  | A | [6 empty] | IK | S
27 | MAT | 553000010 | Oceľové konštrukcie zastrešenia | 153743.1 | kg |  |  |  |  | 0.001 | 153.7431 |  | 0 | 23 | [6 empty] | D |  | 553000010 | 553000010 | 28.11.23 |  | 8 | [6 empty] | IZ | S
|  |  | 767 - Konštrukcie doplnk. kovové stavebné spolu: | 0 | [6 empty] | 175.3678 |  | 0 | [8 empty] | 6711.709
783 - Nátery
28 | 783 | 783173520 | Nátery ocel. konštr. zákl. a vrchný Normastic 405 AL hr. 100 mn a Nomadur 90 hr. 80mn | 3686 | m2 |  |  |  |  | 0.00077 | 2.8382 |  | 0 | 23 | [6 empty] | I | 1157.404 | 78317-3520 | 783173520 | 45.44.2* |  | 7 | [6 empty] | IK | S
|  |  | 783 - Nátery spolu: | 0 | [6 empty] | 2.8382 |  | 0 | [8 empty] | 1157.404
|  |  | PRÁCE A DODÁVKY PSV spolu: | 0 | [6 empty] | 178.8486 |  | 0 | [8 empty] | 7938.334
|  |  | Za rozpočet celkom | 0 | [6 empty] | 815.6657 |  | 0 | [8 empty] | 13617.623

## Rekapitulacia
Odberateľ: |  |  |  | Spracoval: |  |  | V module | Hlavička1 | Mena | Hlavička2 | Obdobie
Projektant: |  |  |  | JKSO : |  |  | Rozpočet | Rekapitulácia rozpočtu v | EUR
Dodávateľ: |  |  |  | Dátum: 26.06.2025 |  |  | Čerpanie | Rekapitulácia splátky v | EUR | za obdobie | Mesiac 2011
[7 empty] | VK | Rekapitulácia výrobnej kalkulácie v | EUR
Stavba : CHP Vyšné Nemecké OD - rozšírenie peacoviska | [6 empty] | VF | Rekapitulácia splátky v | EUR | za obdobie | Mesiac 2011
Objekt :SO 01 Osobná doprava zastrešenie
Ing. Lengyelová Jolana | Rekapitulácia rozpočtu v EUR
Popis položky, stavebného dielu, remesla | Konštrukcie | Špecifikovaný | Spolu | Hmotnosť v tonách | Suť v tonách | Nh
|  | materiál |  | Spolu | Spolu | Spolu
1 - ZEMNE PRÁCE |  |  |  | 0 | 0 | 1064.662
2 - ZÁKLADY |  |  |  | 633.0577 | 0 | 4544.348
4 - VODOROVNÉ KONŠTRUKCIE |  |  |  | 0.065835 | 0 | 25.337
6 - ÚPRAVY POVRCHOV, PODLAHY, VÝPLNE |  |  |  | 3.68 | 0 | 3.75
9 - OSTATNÉ KONŠTRUKCIE A PRÁCE |  |  |  | 0.01368 | 0 | 41.192
PRÁCE A DODÁVKY HSV spolu: |  |  |  | 636.8171 | 0 | 5679.289
764 - Konštrukcie klampiarske |  |  |  | 0.64256 | 0 | 69.221
767 - Konštrukcie doplnk. kovové stavebné |  |  |  | 175.3678 | 0 | 6711.709
783 - Nátery |  |  |  | 2.8382 | 0 | 1157.404
PRÁCE A DODÁVKY PSV spolu: |  |  |  | 178.8486 | 0 | 7938.334
Za rozpočet celkom |  |  |  | 815.6657 | 0 | 13617.623

## Kryci list
Ing. Lengyelová Jolana | [5 empty] | Krycí list rozpočtu v EUR | [5 empty] | V module | Hlavička1 | Mena | Hlavička2 | Obdobie
Stavba : CHP Vyšné Nemecké OD - rozšírenie peacoviska |  |  |  |  | Miesto: |  |  | Rozpočet: |  |  |  | Rozpočet | Krycí list rozpočtu v | EUR
Objekt :SO 01 Osobná doprava zastrešenie |  |  |  |  | JKSO : |  |  | Spracoval: |  |  |  | Čerpanie | Krycí list splátky v | EUR | za obdobie | Mesiac 2011
[8 empty] | Dňa: | 26.06.2025 | Zmluva č.: |  | VK | Krycí list výrobnej kalkulácie v | EUR
Odberateľ: | [7 empty] | IČO: |  | DIČ: |  | VF | Krycí list splátky v | EUR | za obdobie | Mesiac 2011
Dodávateľ: | [7 empty] | IČO: |  | DIČ:
Projektant: | [7 empty] | IČO: |  | DIČ:
|  |  |  | 0 |  |  | 0 |  |  |  | 0
|  |  |  | 0 |  |  | 0 |  |  |  | 0
A | ZRN | Konštrukcie | Špecifikovaný materiál | Spolu ZRN | B | IN - Individuálne náklady |  | C | NUS - náklady umiestnenia stavby
1 | HSV: |  |  |  | 6 | Práce nadčas |  | 11 | Zariadenie staveniska
2 | PSV: |  |  |  | 7 | Murárske výpomoce |  | 12 | Prevádzkové vplyvy
3 | MCE: |  |  |  | 8 | Bez pevnej podlahy |  | 13 | Sťažené podmienky
4 | Iné: |  |  |  | 9 |  |  | 14
5 | Súčet: |  |  |  | 10 | Súčet riadkov 6 až 9: |  | 15 |  | Súčet riadkov 11 až 14:
projektant, rozpočtár, cenár |  |  |  |  | dodávateľ, zhotoviteľ |  |  | D | ON - ostatné náklady
| dátum: |  | podpis: |  |  |  |  | 16 | Ostatné náklady uvedené v rozpočte
| pečiatka: |  |  |  |  | dátum: |  | 17 | Inžinierska činnosť
[8 empty] | 18 | Projektové práce
[6 empty] | podpis: |  | 19
[6 empty] | pečiatka: |  | 20 |  | Súčet riadkov 16 až 19:
odberateľ, obstarávateľ | [7 empty] | E | Celkové náklady
| dátum: |  | podpis: |  |  |  |  | 21 |  | Súčet riadkov 5, 10, 15 a 20:
| pečiatka: | [6 empty] | 22 | DPH 23% z:
[8 empty] | 23 | DPH 0% z:
[8 empty] | 24 |  | Súčet riadkov 21 až 23:
[8 empty] | F | Odpočet - prípočet