## Prehlad
Odberateľ: | [7 empty] | Spracoval: | [16 empty] | V module | Hlavička1 | Mena | Hlavička2 | Obdobie | Počet des.miest | Formát
Projektant: | [7 empty] | JKSO : | [16 empty] | Rozpočet | Prehľad rozpočtových nákladov v | EUR |  |  | 1 | 123.5
Dodávateľ: | [7 empty] | Dátum: 26.06.2025 | [16 empty] | Čerpanie | Súpis vykonaných prác a dodávok v | EUR | za obdobie | Mesiac 2011 | 2 | 123.46
[25 empty] | VK | Prehľad kalkulovaných nákladov v | EUR |  |  | 3 | 123.457
Stavba : CHP Vyšné Nemecké OD - rozšírenie peacoviska | [24 empty] | VF | Súpis vykonaných prác a dodávok v | EUR | za obdobie | Mesiac 2011 | 4 | 123.4567
Objekt :SO 02 Objekt HP pre peších | [29 empty] | N | 123.46
Ing. Lengyelová Jolana |  |  | Prehľad rozpočtových nákladov v EUR
Por. | Kód | Kód položky | Popis položky, stavebného dielu, remesla, | Množstvo | Merná | Jednotková | Konštrukcie | Špecifikovaný | Spolu | Hmotnosť v tonách |  | Suť v tonách |  | DPH | Pozícia | Množstvo | Množstvo | Množstvo | Vyňatý | Vysoká sadzba | Typ | Nh | Kód položky | Kód položky | Klasifikácia | Katalógové | Typ | AC | AD | Jedn. cena | Index JC | Množstvo | Index mn. | Zaradenie | Lev0
číslo | cen. |  | výkaz-výmer | výmera | jednotka | cena |  | materiál |  | Jednotková | Spolu | Jednotková | Spolu | % |  | rozpočtované | od začiatku | dodatok | z režimu stavba | DPH ( materiál ) | položky |  | pre tlač |  | produkcie | číslo | ceny | [6 empty] | pre KL | pozícia
PRÁCE A DODÁVKY HSV
1 - ZEMNE PRÁCE
1 | 001 | 171151101 | Hutnenie násypov pre akýkoľvek sklon, dĺžku a mieru zhutnenia | 666 | m2 | [5 empty] | 0 |  | 0 | 23 | [6 empty] | E | 7.992 | 17115-1101 | 171151101 | 45.11.24 |  | A | [6 empty] | EK | S
|  |  | 222*3 = 666,000 | [17 empty] | a
|  |  | 1 - ZEMNE PRÁCE spolu: | 0 | [6 empty] | 0 |  | 0 | [8 empty] | 7.992
2 - ZÁKLADY
2 | 011 | 274321312 | Základové pásy zo železobetónu tr. C20/25 | 60.606 | m3 |  |  |  |  | 2.447 | 148.3041 |  | 0 | 23 | [6 empty] | E | 33.939 | 27432-1312 | 274321312 | 45.25.32 |  | A | [6 empty] | EK | S
|  |  | 0,6*1,05*(36,3*2+5,9*2+1,5*2)+0,6*1,05*4,4*2 = 60,606 | [17 empty] | a
3 | 312 | 274351111 | Debnenie základových pásov tradičné obojstranné | 199.38 | m2 |  |  |  |  | 0.0036 | 0.71777 |  | 0 | 23 | [6 empty] | E | 112.65 | 27435-1111 | 274351111 | 45.25.32 |  | A | [6 empty] | EK | S
|  |  | 1,2*(36,3*2+5,9*2+1,5*2)+0,9*(36,3*2+5,9*2+1,5*2+4,4*4) = 199,380 | [17 empty] | a
4 | 253 | 274351119 | Oddebnenie zákl. pásu bez ohľadu na tvar | 199.38 | m2 | [5 empty] | 0 |  | 0 | 23 | [6 empty] | E | 35.49 | 27435-1119 | 274351119 | 45.21.22 |  | A | [6 empty] | EK | S
5 | 011 | 274362021 | Výstuž základových pásov zo zvarovaných sietí KARI | 0.779 | t |  |  |  |  | 0.98901 | 0.77044 |  | 0 | 23 | [6 empty] | E | 11.865 | 27436-2021 | 274362021 | 45.25.32 |  | A | [6 empty] | EK | S
|  |  | 0,003*2,7*(36,3*2+5,9*2+1,5*2+4,4*2) = 0,779 | [17 empty] | a
|  |  | 2 - ZÁKLADY spolu: | 0 | [6 empty] | 149.7923 |  | 0 | [8 empty] | 193.944
3 - ZVISLÉ A KOMPLETNÉ KONŠTRUKCIE
6 | 011 | 311231832 | Murivo nosné z tehál Porotherm 30 T Profi Dryfix P8 brúsených na PUR penu | 81.294 | m3 |  |  |  |  | 0.25315 | 20.5796 |  | 0 | 23 | [6 empty] | E | 149.581 | 31123-1832 | 311231832 | 45.25.50 |  | A | [6 empty] | EK | S
|  |  | 0,3*3,25*(10,3+25,7+8,3)*2+0,3*(0,85-0,38)*(10,3+25,7+6,8+1,5*2+6,8+36) = 98,878 | [17 empty] | a
|  |  | -0,3*(3*2,1+0,8*2,2+0,6*1,5*6-0,6*0,6*12+0,9*1,97+0,9*2,4*8+0,8*2,2*3) = -10,042 | [17 empty] | a
|  |  | -0,3*(0,9*2,4*2+3*2,1*3+0,8*2,4) = -7,542 | [17 empty] | a
7 | 011 | 311272111 | Murivo nosné porobet tvárnice-PPT-hlad.Ytong, 200mm, P2-400 | 4.849 | m3 |  |  |  |  | 0.56886 | 2.7584 |  | 0 | 23 | [6 empty] | E | 15.691 | 31127-2111 | 311272111 | 45.25.50 |  | 7 | [6 empty] | EK | S
|  |  | 0,2*(3,25*4,7*2-0,8*1,97*4) = 4,849 | [17 empty] | a
8 | 011 | 317161111 | Preklady keramické POROTHERM 120/65/1000 mm | 54 | kus |  |  |  |  | 0.01726 | 0.93204 |  | 0 | 23 | [6 empty] | E | 29.7 | 31716-1111 | 317161111 | 45.25.50 |  | A | [6 empty] | EK | S
9 | 011 | 317161112 | Preklady keramické POROTHERM 120/65/1250 mm | 42 | kus |  |  |  |  | 0.02079 | 0.87318 |  | 0 | 23 | [6 empty] | E | 23.52 | 31716-1112 | 317161112 | 45.25.50 |  | A | [6 empty] | EK | S
10 | 011 | 317161113 | Preklady keramické POROTHERM 120/65/1500 mm | 6 | kus |  |  |  |  | 0.02433 | 0.14598 |  | 0 | 23 | [6 empty] | E | 3.42 | 31716-1113 | 317161113 | 45.25.50 |  | A | [6 empty] | EK | S
11 | 011 | 317161129 | Preklady keramické POROTHERM 120/65/3500 mm | 12 | kus |  |  |  |  | 0.05164 | 0.61968 |  | 0 | 23 | [6 empty] | E | 8.556 | 31716-1129 | 317161129 | 45.25.50 |  | A | [6 empty] | EK | S
12 | 011 | 342272336 | Priečky PPP Ytong hr.100mm 550kg/m3 | 163.163 | m2 |  |  |  |  | 0.07862 | 12.8279 |  | 0 | 23 | [6 empty] | E | 78.155 | 34227-2336 | 342272336 | 45.25.50 |  | A | [6 empty] | EK | S
|  |  | 3,45*(1,925+2+1,7+2,23+2,3+3,145)*2+3,45*(0,22+1,81*7+1,8*7)-0,6*1,97*7 = 171,437 | [17 empty] | a
|  |  | -0,9*1,97*2-0,8*1,97*3 = -8,274 | [17 empty] | a
|  |  | 3 - ZVISLÉ A KOMPLETNÉ KONŠTRUKCIE spolu: | 0 | [6 empty] | 38.7367 |  | 0 | [8 empty] | 308.623
4 - VODOROVNÉ KONŠTRUKCIE
13 | 011 | 411321414 | Stropy doskové zo železobetónu tr. C25/30 | 39.967 | m3 |  |  |  |  | 2.4468 | 97.7913 |  | 0 | 23 | [6 empty] | E | 37.289 | 41132-1414 | 411321414 | 45.25.32 |  | A | [6 empty] | EK | S
|  |  | 0,18*(10,35*6,8+5,3*15,4+6,8*10,3) = 39,967 | [17 empty] | a
14 | 011 | 411351101 | Debnenie stropov doskových zhotovenie | 222.039 | m2 |  |  |  |  | 0.00199 | 0.44186 |  | 0 | 23 | [6 empty] | E | 108.799 | 41135-1101 | 411351101 | 45.25.32 |  | A | [6 empty] | EK | S
15 | 011 | 411351102 | Debnenie stropov doskových odstránenie | 222.039 | m2 | [5 empty] | 0 |  | 0 | 23 | [6 empty] | E | 58.618 | 41135-1102 | 411351102 | 45.25.32 |  | A | [6 empty] | EK | S
16 | 011 | 411354173 | Podperná konštr. stropov pre zaťaženie do 12 kPa zhotovenie | 222.039 | m2 |  |  |  |  | 0.00298 | 0.66168 |  | 0 | 23 | [6 empty] | E | 106.801 | 41135-4173 | 411354173 | 45.25.32 |  | A | [6 empty] | EK | S
17 | 011 | 411354174 | Podperná konštr. stropov pre zaťaženie do 12 kPa odstránenie | 222.039 | m2 | [5 empty] | 0 |  | 0 | 23 | [6 empty] | E | 46.184 | 41135-4174 | 411354174 | 45.25.32 |  | A | [6 empty] | EK | S
18 | 011 | 411361821 | Výstuž stropov BSt 500 (10505) | 2.339 | t |  |  |  |  | 1.0442 | 2.4425 |  | 0 | 23 | [6 empty] | E | 117.911 | 41136-1821 | 411361821 | 45.25.32 |  | A | [6 empty] | EK | S
|  |  | 2,3387 = 2,339 | [17 empty] | a
19 | 011 | 417321414 | Stužujúce pásy a vence zo železobetónu tr. C25/30 | 5.62 | m3 |  |  |  |  | 2.4476 | 13.7556 |  | 0 | 23 | [6 empty] | E | 7.705 | 41732-1414 | 417321414 | 45.25.32 |  | A | [6 empty] | EK | S
|  |  | 0,3*0,2*(25,7*2+10,3*2+6,2*2+1,5*2)+0,2*0,2*4,7*2 = 5,620 | [17 empty] | a
20 | 011 | 417351115 | Debnenie stužujúcich pásov a vencov zhotovenie | 54.452 | m2 |  |  |  |  | 0.00335 | 0.18241 |  | 0 | 23 | [6 empty] | E | 33.597 | 41735-1115 | 417351115 | 45.25.32 |  | A | [6 empty] | EK | S
|  |  | 0,58*(25,7*2+10,3*2+6,2*2+1,5*2)+0,2*2*4,7*2 = 54,452 | [17 empty] | a
21 | 011 | 417351116 | Debnenie stužujúcich pásov a vencov odstránenie | 54.452 | m2 | [5 empty] | 0 |  | 0 | 23 | [6 empty] | E | 15.464 | 41735-1116 | 417351116 | 45.25.32 |  | A | [6 empty] | EK | S
22 | 011 | 417361821 | Výstuž stužujúcich pásov, vencov BSt 500 (10505) | 0.676 | t |  |  |  |  | 1.0416 | 0.7041 |  | 0 | 23 | [6 empty] | E | 32.524 | 41736-1821 | 417361821 | 45.25.32 |  | A | [6 empty] | EK | S
|  |  | 0,67596 = 0,676 | [17 empty] | a
|  |  | 4 - VODOROVNÉ KONŠTRUKCIE spolu: | 0 | [6 empty] | 115.9794 |  | 0 | [8 empty] | 564.892
6 - ÚPRAVY POVRCHOV, PODLAHY, VÝPLNE
23 | 011 | 611421133 | Omietka vnút. váp. stropov rovných štuková | 196.7 | m2 |  |  |  |  | 0.05126 | 10.0828 |  | 0 | 23 | [6 empty] | E | 182.144 | 61142-1133 | 611421133 | 45.41.10 |  | A | [6 empty] | EK | S
24 | 014 | 612425931 | Omietka vnút. ostenia oken., dver. váp. štukovou | 33.78 | m2 |  |  |  |  | 0.05731 | 1.9359 |  | 0 | 23 | [6 empty] | E | 33.712 | 61242-5931 | 612425931 | 45.41.10 |  | 1 | [6 empty] | EK | S
|  |  | 0,3*(0,9*12+3,6*6+5,9*2+5,7*6+5,7*4+5,7*2) = 33,780 | [17 empty] | a
25 | 011 | 612433312 | Omietka váp sádrová vnút stien zo such zm MIP 02 filcovaná strojne | 270.98 | m2 |  |  |  |  | 0.01636 | 4.4332 |  | 0 | 23 | [6 empty] | E | 100.263 | 61243-3312 | 612433312 | 45.41.10 |  | A | [6 empty] | EK | S
|  |  | 81,294/0,3 = 270,980 | [17 empty] | a
26 | 011 | 612474116 | Omietka vnút. stien zo suchých zmesí na tvárnice hr. 10mm | 374.816 | m2 |  |  |  |  | 0.014 | 5.2474 |  | 0 | 23 | [6 empty] | E | 118.067 | 61247-4116 | 612474116 | 45.41.10 |  | A | [6 empty] | EK | S
|  |  | 2*4,849/0,2+2*163,163 = 374,816 | [17 empty] | a
27 | 011 | 612481118 | Potiahnutie vnút. stien sklovláknitým pletivom vtlačeným do tmelu | 374.816 | m2 |  |  |  |  | 0.00446 | 1.6717 |  | 0 | 23 | [6 empty] | E | 98.951 | 61248-1118 | 612481118 | 45.41.10 |  | A | [6 empty] | EK | S
28 | 011 | 622464232 | Omietka vonk. stien tenkovrstv. silikónová základ a škrabaná 2 mm | 288.7 | m2 |  |  |  |  | 0.0034 | 0.98158 |  | 0 | 23 | [6 empty] | E | 106.53 | 62246-4232 | 622464232 | 45.41.10 |  | A | [6 empty] | EK | S
|  |  | 81,294/0,3+0,2*(36*2+6,8*2+1,5*2) = 288,700 | [17 empty] | a
29 | 011 | 622484010 | Potiahnutie vonk. stien sklotextilnou mriežkou | 322.368 | m2 |  |  |  |  | 0.00013 | 0.041908 |  | 0 | 23 | [6 empty] | E | 109.605 | 622484010 | 622484010 | 45.41.10 |  | B | [6 empty] | EK | S
|  |  | 288,7+33,668 = 322,368 | [17 empty] | a
30 | 011 | 625991207 | Zatepl. vonk. stien omietka such. zmesí a polystyrén hr.100 mm-zatepl. vencov | 33.668 | m2 |  |  |  |  | 0.01325 | 0.4461 |  | 0 | 23 | [6 empty] | E | 42.826 | 62599-1207 | 625991207 | 45.41.10 |  | A | [6 empty] | EK | S
|  |  | 0,38*(36*2+6,8*2+1,5*2) = 33,668 | [17 empty] | a
31 | 011 | 631312711 | Mazanina z betónu prostého tr. C25/30 hr. 5-8 cm | 16.72 | m3 |  |  |  |  | 2.4542 | 41.0344 |  | 0 | 23 | [6 empty] | E | 51.682 | 63131-2711 | 631312711 | 45.25.32 |  | A | [6 empty] | EK | S
|  |  | 0,085*196,7 = 16,720 | [17 empty] | a
32 | 011 | 631315611 | Mazanina z betónu prostého tr. C16/20 hr. 12-24 cm | 33.306 | m3 |  |  |  |  | 2.421 | 80.6348 |  | 0 | 23 | [6 empty] | E | 73.506 | 63131-5611 | 631315611 | 45.25.32 |  | A | [6 empty] | EK | S
|  |  | 0,15*222,039 = 33,306 | [17 empty] | a
33 | 011 | 631362181 | Výstuž betónových mazanín zo zvarovaných sietí Kari d drôtu 8 mm, oko 10 cm | 444.078 | m2 |  |  |  |  | 0.00878 | 3.899 |  | 0 | 23 | [6 empty] | E | 20.872 | 63136-2181 | 631362181 | . . |  | A | [6 empty] | EK | S
|  |  | 2*222,039 = 444,078 | [17 empty] | a
34 | 011 | 631571003 | Násyp zo štrkopiesku 0-32 spevňujúceho | 310.856 | m3 |  |  |  |  | 1.837 | 571.0425 |  | 0 | 23 | [6 empty] | E | 507.317 | 63157-1003 | 631571003 | 45.25.50 |  | A | [6 empty] | EK | S
|  |  | (2,7-1,3)*(10,35*6,8+5,3*15,4+6,8*10,3) = 310,856 | [17 empty] | a
|  |  | *len pod objektom | [17 empty] | a
35 | 011 | 632472210 | Samonivelizačná podl. hmota Weber Terranova, weber.nivelit, na nenasiakavý podklad, vnútorné použitie, hr. 10 mm | 196.7 | m2 |  |  |  |  | 0.01619 | 3.1846 |  | 0 | 23 | [6 empty] | E | 112.512 | 63247-2210 | 632472210 | . . |  | A | [6 empty] | EK | S
36 | 011 | 642942111 | Osadenie dverných zárubní alebo rámov oceľových do 2,5 m2 | 10 | kus |  |  |  |  | 0.01886 | 0.1886 |  | 0 | 23 | [6 empty] | E | 7.54 | 64294-2111 | 642942111 | 45.42.11 |  | A | [6 empty] | EK | S
37 | MAT | 553300130 | Zárubňa oceľová CGH 60x197cm komaxit. | 3 | kus |  |  |  |  | 0.0085 | 0.0255 |  | 0 | 23 | [6 empty] | D |  | 553300130 | 553300130 | 28.12.10 |  | 2 | [6 empty] | EZ | S
38 | MAT | 553300160 | Zárubňa oceľová CGH 80x197cm komaxit. | 7 | kus |  |  |  |  | 0.009 | 0.063 |  | 0 | 23 | [6 empty] | D |  | 553300160 | 553300160 | 28.12.10 |  | 2 | [6 empty] | EZ | S
39 | MAT | 553300190 | Zárubňa oceľová CGH 90x197cm komaxit. | 2 | kus |  |  |  |  | 0.0093 | 0.0186 |  | 0 | 23 | [6 empty] | D |  | 553300190 | 553300190 | 28.12.10 |  | 2 | [6 empty] | EZ | S
40 | 011 | 642945111 | Osadenie ocel. zárubní bezpečnostných dvier 1-krídl. do 2,5 m2 | 2 | kus |  |  |  |  | 0.46076 | 0.92152 |  | 0 | 23 | [6 empty] | E | 17.28 | 64294-5111 | 642945111 | 45.42.11 |  | A | [6 empty] | EK | S
41 | 011 | 642952610 | Osadenie dverných zárubní drevených do 2,5 m2 s montážnou penou | 4 | kus |  |  |  |  | 0.00304 | 0.01216 |  | 0 | 23 | [6 empty] | E | 2.32 | 64295-2610 | 642952610 | 45.42.11 |  | A | [6 empty] | EK | S
42 | MAT | 6118A0110 | Zárubne s obkladovými lištami 60 x 197 | 4 | kus |  |  |  |  | 0.016 | 0.064 |  | 0 | 23 | [6 empty] | D |  | 6118A0110 | 6118A0110 | 20.30.11 |  | 2 | [6 empty] | EZ | S
|  |  | 6 - ÚPRAVY POVRCHOV, PODLAHY, VÝPLNE spolu: | 0 | [6 empty] | 725.9293 |  | 0 | [8 empty] | 1585.127
9 - OSTATNÉ KONŠTRUKCIE A PRÁCE
43 | 003 | 941955003 | Lešenie ľahké prac. pomocné výš. podlahy do 2,5 m | 196.7 | m2 |  |  |  |  | 0.00588 | 1.1566 |  | 0 | 23 | [6 empty] | E | 66.485 | 94195-5003 | 941955003 | 45.25.10 |  | A | [6 empty] | EK | S
44 | 003 | 942941021 | Montáž lešenia ťaž. rad. s podlahami š. 2-2,5 m v. do 10 m do 3 kPa | 370.4 | m2 |  |  |  |  | 2e-05 | 0.007408 |  | 0 | 23 | [6 empty] | E | 117.046 | 94294-1021 | 942941021 | 45.25.10 |  | A | [6 empty] | EK | S
|  |  | 4*(38*2+6,8*2+1,5*2) = 370,400 | [17 empty] | a
45 | 003 | 942941191 | Príplatok za prvý a každý ďalší mesiac použitia lešenia k pol. -1021 | 740.8 | m2 |  |  |  |  | 0.00078 | 0.57782 |  | 0 | 23 | [6 empty] | E | 7.408 | 94294-1191 | 942941191 | 45.25.10 |  | A | [6 empty] | EK | S
|  |  | 370,4*2 = 740,800 | [17 empty] | a
46 | 003 | 942941821 | Demontáž lešenia ťaž. rad. s podlahami š. 2-2,5 m v. do 10 m do 3 kPa | 370.4 | m2 | [5 empty] | 0 |  | 0 | 23 | [6 empty] | E | 64.079 | 94294-1821 | 942941821 | 45.25.10 |  | A | [6 empty] | EK | S
47 | 011 | 952901111 | Vyčistenie budov byt. alebo občian. výstavby pri výške podlažia do 4 m | 196.7 | m2 |  |  |  |  | 2e-05 | 0.003934 |  | 0 | 23 | [6 empty] | E | 55.666 | 95290-1111 | 952901111 | 45.45.13 |  | A | [6 empty] | EK | S
|  |  | 9 - OSTATNÉ KONŠTRUKCIE A PRÁCE spolu: | 0 | [6 empty] | 1.7458 |  | 0 | [8 empty] | 310.684
|  |  | PRÁCE A DODÁVKY HSV spolu: | 0 | [6 empty] | 1032.1835 |  | 0 | [8 empty] | 2971.262
PRÁCE A DODÁVKY PSV
711 - Izolácie proti vode a vlhkosti
48 | 711 | 711111001 | Zhotovenie izolácie proti vlhkosti za studena vodor. náterom asfalt. penetr. | 222.039 | m2 | [5 empty] | 0 |  | 0 | 23 | [6 empty] | I | 3.775 | 71111-1001 | 711111001 | 45.22.20 |  | A | [6 empty] | IK | S
49 | MAT | 111631500 | Lak asfaltový ALP-PENETRAL sudy | 0.067 | t |  |  |  |  | 1 | 0.067 |  | 0 | 23 | [6 empty] | D |  | 111631500 | 111631500 | 26.82.13 |  | 2 | [6 empty] | IZ | S
50 | 711 | 711131210 | Izolácia proti vlhkosti vodor. TECHNODREN 0851 Z1 | 222.039 | m2 | [5 empty] | 0 |  | 0 | 23 | [6 empty] | I | 1.554 | 71113-1210 | 711131210 | 45.22.20 |  | A | [6 empty] | IK | S
51 | 711 | 711141559 | Zhotovenie izolácie proti vlhkosti pritavením NAIP vodor. | 444.078 | m2 |  |  |  |  | 0.0004 | 0.17763 |  | 0 | 23 | [6 empty] | I | 62.171 | 71114-1559 | 711141559 | 45.22.20 |  | A | [6 empty] | IK | S
|  |  | 222,039*2 = 444,078 | [17 empty] | a
52 | MAT | 628322810 | Pás ťažký asfaltový HYDROBIT V 60 S 35 | 510.69 | m2 |  |  |  |  | 0.00388 | 1.9815 |  | 0 | 23 | [6 empty] | D |  | 628322810 | 628322810 | 21.12.56 |  | 2 | [6 empty] | IZ | S
|  |  | 711 - Izolácie proti vode a vlhkosti spolu: | 0 | [6 empty] | 2.2261 |  | 0 | [8 empty] | 67.5
712 - Povlakové krytiny
53 | 712 | 712371111 | Zhotovenie povlak. krytiny striech plochých do 10° termoplastmi fóliou PVC plnoplošne lepenou | 239.759 | m2 |  |  |  |  | 3e-05 | 0.0071928 |  | 0 | 23 | [6 empty] | I | 81.758 | 71237-1111 | 712371111 | . . |  | A | [6 empty] | IK | S
|  |  | 222,039+0,2*(36*2+1,5*2+6,8*2) = 239,759 | [17 empty] | a
54 | MAT | 6282E1801 | Fólia izolačná Sikaplan 15G hr.1,5mm strešná bal.40,0m2 | 268.53 | m2 | [5 empty] | 0 |  | 0 | 23 | [6 empty] | D |  | 6282E1801 | 6282E1801 | . . |  | 2 | [6 empty] | IZ | S
|  |  | 712 - Povlakové krytiny spolu: | 0 | [6 empty] | 0.0071928 |  | 0 | [8 empty] | 81.758
713 - Izolácie tepelné
55 | 713 | 713131141 | Montáž tep. izol. stien a základov lepením celopl. rohoží, pásov dielcov, dosiek | 94.29 | m2 |  |  |  |  | 0.00983 | 0.92687 |  | 0 | 23 | [6 empty] | I | 19.895 | 71313-1141 | 713131141 | 45.32.11 |  | A | [6 empty] | IK | S
|  |  | 1,05*(36,3*2+7,1*2+1,5*2) = 94,290 | [17 empty] | a
56 | MAT | 2831FA444 | Doska polystyrénová XPS Styrofoam hr.50mm | 96.176 | m2 | [5 empty] | 0 |  | 0 | 23 | [6 empty] | D |  | 2831FA444 | 2831FA444 | . . |  | 2 | [6 empty] | IZ | S
57 | 713 | 713191120 | Izolácia tepelná podláh, stropov, striech vrchom, položením- 2 vrstvy | 195.819 | m2 | [5 empty] | 0 |  | 0 | 23 | [6 empty] | I | 13.316 | 71319-1120 | 713191120 | 45.32.11 |  | A | [6 empty] | IK | S
58 | MAT | 631413262 | Doska čadičová NOBASIL SPE(JPS) 160kg/m3 hr. 16 cm | 199.735 | m2 |  |  |  |  | 0.024 | 4.7936 |  | 0 | 23 | [6 empty] | D |  | 631413262 | 631413262 | 26.82.16 |  | 2 | [6 empty] | IZ | S
59 | MAT | 631413450 | Doska čadičová NOBASIL SPE(JPST) 200kg/m3 hr. 16 cm | 199.735 | m2 |  |  |  |  | 0.032 | 6.3915 |  | 0 | 23 | [6 empty] | D |  | 631413450 | 631413450 | 26.82.16 |  | 2 | [6 empty] | IZ | S
60 | 713 | 713191122 | Izolácia tepelná podláh, stropov, striech vrchom, položením A500H | 196.7 | m2 |  |  |  |  | 0.00155 | 0.30488 |  | 0 | 23 | [6 empty] | I | 13.376 | 71319-1122 | 713191122 | 45.32.11 |  | A | [6 empty] | IK | S
61 | MAT | 2831F0228 | Doska z polystyrénu EPS 100 S - hr.80 mm 1000 x 500 mm 1000 x 1000 mm, 1000 x 2000 mm | 200.634 | m2 | [5 empty] | 0 |  | 0 | 23 | [6 empty] | D |  | 2831F0228 | 2831F0228 | 25.21.41 |  | 2 | [6 empty] | IZ | S
62 | 713 | 713191410 | Izolácia tepelná položenie parozábrany | 195.819 | m2 |  |  |  |  | 7e-05 | 0.013707 |  | 0 | 23 | [6 empty] | I | 8.029 | 71319-1410 | 713191410 | 45.32.11 |  | A | [6 empty] | IK | S
|  |  | 222,039-0,3*(36*2+1,5*2+6,2*2) = 195,819 | [17 empty] | a
63 | MAT | 6282H0151 | Deksepar + pásky | 195.819 | m2 | [5 empty] | 0 |  | 0 | 23 | [6 empty] | D |  | 6282H0151 | 6282H0151 | . . |  | 8 | [6 empty] | IZ | S
|  |  | 713 - Izolácie tepelné spolu: | 0 | [6 empty] | 12.4306 |  | 0 | [8 empty] | 54.616
762 - Konštrukcie tesárske
64 | 762 | 762810047 | Záklop stropov z dosiek OSB skrutk. na rošt na pero a drážku hr. dosky 25 mm | 26.58 | m2 | [5 empty] | 0 |  | 0 | 23 | [6 empty] | I | 8.08 | 76281-0047 | 762810047 | . . |  | A | [6 empty] | IK | S
|  |  | (36*2+6,8*2+1,5*2)*0,3 = 26,580 | [17 empty] | a
|  |  | 762 - Konštrukcie tesárske spolu: | 0 | [6 empty] | 0 |  | 0 | [8 empty] | 8.08
763 - Konštrukcie - drevostavby
65 | 763 | 763133220 | Podhľady sadr. D113 zaves. oceľ. konštr. v rov. CD, bez tep. izol. GKF 15 mm | 196.7 | m2 |  |  |  |  | 0.01732 | 3.4068 |  | 0 | 23 | [6 empty] | I | 226.008 | 76313-3220 | 763133220 | 45.41.10 |  | A | [6 empty] | IK | S
|  |  | 763 - Konštrukcie - drevostavby spolu: | 0 | [6 empty] | 3.4068 |  | 0 | [8 empty] | 226.008
764 - Konštrukcie klampiarske
66 | 764 | 764541210 | Klamp. pl. chrlič d-50 dl -500 | 2 | kus |  |  |  |  | 0.00184 | 0.00368 |  | 0 | 23 | [6 empty] | I | 0.666 | 76454-1210 | 764541210 | 45.22.13 |  | 7 | [6 empty] | IK | S
67 | 764 | 764711114 | hliník. oplechovanie parapetov rš 175 | 9 | m |  |  |  |  | 0.00206 | 0.01854 |  | 0 | 23 | [6 empty] | I | 2.466 | 76471-1114 | 764711114 | 45.22.13 |  | 7 | [6 empty] | IK | S
68 | 764 | 764731115 | hliník. oplechovanie múrov hr. 1mm rš 430 | 88.5 | m |  |  |  |  | 0.00413 | 0.36551 |  | 0 | 23 | [6 empty] | I | 33.365 | 76473-1115 | 764731115 | 45.22.13 |  | 7 | [6 empty] | IK | S
|  |  | 764 - Konštrukcie klampiarske spolu: | 0 | [6 empty] | 0.38773 |  | 0 | [8 empty] | 36.497
766 - Konštrukcie stolárske
69 | 766 | 766661112 | Montáž dvier kompl. otvár. do zárubne 1-krídl. do 0,8m | 12 | kus | [5 empty] | 0 |  | 0 | 23 | [6 empty] | I | 8.184 | 76666-1112 | 766661112 | 45.42.11 |  | A | [6 empty] | IK | S
70 | MAT | 611617130 | Dvere vnútorné plné 60x197 lamín. kpl D 01, D02 | 6 | kus |  |  |  |  | 0.016 | 0.096 |  | 0 | 23 | [6 empty] | D |  | 611617130 | 611617130 | 20.30.11 |  | 8 | [6 empty] | IZ | S
71 | MAT | 611617140 | Dvere vnútorné plné 60x197 lamín. s vetr. mriežkami kpl D01x | 1 | kus |  |  |  |  | 0.016 | 0.016 |  | 0 | 23 | [6 empty] | D |  | 611617140 | 611617140 | 20.30.11 |  | 8 | [6 empty] | IZ | S
72 | MAT | 611617210 | Dvere vnútorné plné 80x197 lamín. kpl D03 | 2 | kus |  |  |  |  | 0.02 | 0.04 |  | 0 | 23 | [6 empty] | D |  | 611617210 | 611617210 | 20.30.11 |  | 8 | [6 empty] | IZ | S
73 | MAT | 611617220 | Dvere vnútorné plné 80x197 lamín. + otv. elektromag. + čitačka kariet kpl D 03x | 3 | kus |  |  |  |  | 0.02 | 0.06 |  | 0 | 23 | [6 empty] | D |  | 611617220 | 611617220 | 20.30.11 |  | 8 | [6 empty] | IZ | S
74 | MAT | 611617250 | Dvere vnútorné plné 90x197 mlamín. kpl D 04 | 2 | kus |  |  |  |  | 0.022 | 0.044 |  | 0 | 23 | [6 empty] | D |  | 611617250 | 611617250 | 20.30.11 |  | 8 | [6 empty] | IZ | S
75 | MAT | 61161726002 | Dvere vnútorné bezp. tr.3, s oceľ. vložkou kpl 800x1970 D 05 | 2 | kus |  |  |  |  | 0.022 | 0.044 |  | 0 | 23 | [6 empty] | D |  | 61161726002 | 61161726002 | 20.30.11 |  | 8 | [6 empty] | IZ | S
76 | 766 | 766661122 | Montáž dvier kompl. otvár. do zárubne 1-krídl. nad 0,8m | 2 | kus | [5 empty] | 0 |  | 0 | 23 | [6 empty] | I | 1.412 | 76666-1122 | 766661122 | 45.42.11 |  | A | [6 empty] | IK | S
77 | 766 | 766661413 | Montáž dvier kom. otv. bezpečn. + zabet. zárubne - výplň. do 0,8m | 2 | kus | [5 empty] | 0 |  | 0 | 23 | [6 empty] | I | 1.85 | 76666-1413 | 766661413 | 45.42.11 |  | 7 | [6 empty] | IK | S
78 | 766 | 76682512201 | Montáž pultov - nosná konštr. + kotvenie | 2 | kus | [5 empty] | 0 |  | 0 | 23 | [6 empty] | I | 4.792 | 76682-512201 | 76682512201 | 45.42.13 |  | 7 | [6 empty] | IK | S
79 | MAT | 61518450003 | atyp. pult doska zo synt. kameňa 3,0x0,7m2 | 1 | kus |  |  |  |  | 0.1397 | 0.1397 |  | 0 | 23 | [6 empty] | D |  | 61518450003 | 61518450003 | 36.12.12 |  | 8 | [6 empty] | IZ | S
|  |  | 766 - Konštrukcie stolárske spolu: | 0 | [6 empty] | 0.4397 |  | 0 | [8 empty] | 16.238
767 - Konštrukcie doplnk. kovové stavebné
80 | 767 | 767111130 | Montáž stien a priečok z ocel. profilov do 150 kg | 114.2 | m2 |  |  |  |  | 0.00015 | 0.01713 |  | 0 | 23 | [6 empty] | I | 105.407 | 76711-1130 | 767111130 | 45.42.12 |  | 1 | [6 empty] | IK | S
|  |  | 1,2*1,9*2+2,3*1,9*2 = 13,300 | [17 empty] | a
|  |  | (1,2*2+1,9*2)*3*2+(2,3*2+1,9*2)*3*2 = 87,600 | [17 empty] | a
|  |  | 13,3 = 13,300 | [17 empty] | a
|  |  | *4 bunky | [17 empty] | a
81 | 767 | 767133211 | Montáž stien a priečok z plechu lepením+lepidlo flex. | 31.2 | m2 | [5 empty] | 0 |  | 0 | 23 | [6 empty] | I | 12.48 | 76713-3211 | 767133211 | 45.42.12 |  | 7 | [6 empty] | IK | S
|  |  | 1,2*(1,2*2+1,9*2-0,8+2,3*2+1,9*2-0,8)*2 = 31,200 | [17 empty] | a
82 | MAT | 137666100 | Plech nerezový 1 mm | 0.247 | t |  |  |  |  | 1 | 0.247 |  | 0 | 23 | [6 empty] | D |  | 137666100 | 137666100 | 27.10.71 |  | 8 | [6 empty] | IZ | S
83 | 767 | 767631510 | Montáž kovových okien, dverí a stien | 225.8 | m |  |  |  |  | 8e-05 | 0.018064 |  | 0 | 23 | [6 empty] | I | 161.447 | 76763-1510 | 767631510 | 45.42.11 |  | A | [6 empty] | IK | S
|  |  | 1,15*4*2+6,48+(2,3*2+1,15*2)*2 = 29,480 | [17 empty] | a
|  |  | 2,4*12+4,8*6+6,6*2+10,2*4 = 111,600 | [17 empty] | a
|  |  | 7,2*2+6,6*6+6,6*4 = 80,400 | [17 empty] | a
|  |  | 0,9*2,4*2 = 4,320 | [17 empty] | a
84 | MAT | 5530A260900 | hliník. okno trojsklo 600x600 trojsklo +par. OK 01 | 12 | kus | [5 empty] | 0 |  | 0 | 23 | [6 empty] | D |  | 5530A260900 | 5530A260900 | . . |  | 8 | [6 empty] | IZ | S
85 | MAT | 5530A260901 | hliník. okno trojsklo 900x1500 trojsklo +par. OK 02 | 6 | kus | [5 empty] | 0 |  | 0 | 23 | [6 empty] | D |  | 5530A260901 | 5530A260901 | . . |  | 8 | [6 empty] | IZ | S
86 | MAT | 5530A260902 | hliník. okno trojsklo pevné 900x2400 trojsklo +par. OK 6 | 2 | kus | [5 empty] | 0 |  | 0 | 23 | [6 empty] | D |  | 5530A260902 | 5530A260902 | . . |  | 8 | [6 empty] | IZ | S
87 | MAT | 5530A260903 | hliník.stena sklo číre 3000x2100 s oknom 900x1500 trojsklo + kotv. kpl OK 7 | 4 | kus | [5 empty] | 0 |  | 0 | 23 | [6 empty] | D |  | 5530A260903 | 5530A260903 | . . |  | 8 | [6 empty] | IZ | S
88 | MAT | 5530A260904 | kovové dvere zatepl. s nadsvetlíkom 800x2000+400 + zárubeň, izol. trojsklo nadsv. D 06 | 2 | kus | [5 empty] | 0 |  | 0 | 23 | [6 empty] | D |  | 5530A260904 | 5530A260904 | . . |  | 8 | [6 empty] | IZ | S
89 | MAT | 5534073202 | zaskl. hliník. inter.bezpeč. jednosklo 10m, včít. kotvenia - bunky | 11.839 | m2 |  |  |  |  | 0.1486 | 1.7593 |  | 0 | 23 | [6 empty] | D |  | 5534073202p | 5534073202 | 28.12.10 |  | 8 | [6 empty] | IZ | S
|  |  | 1,15*1,15*2+2,3*1,15*2+0,8*2,44*2 = 11,839 | [17 empty] | a
90 | MAT | 55340742001 | dvere hliník. posúvne s autom. otváraním 1200x2400 trojsklo číre kpl OK 03 | 2 | kus |  |  |  |  | 0.1475 | 0.295 |  | 0 | 23 | [6 empty] | D |  | 55340742001 | 55340742001 | 28.12.10 |  | 8 | [6 empty] | IZ | S
91 | MAT | 55340742002 | dvere hliník. posúvne s aut. otv. 900x2400 trojsklo číre kpl OK 04 | 6 | kus |  |  |  |  | 0.1475 | 0.885 |  | 0 | 23 | [6 empty] | D |  | 55340742002 | 55340742002 | 28.12.10 |  | 8 | [6 empty] | IZ | S
92 | MAT | 55340742003 | dvere hliník. otv. + zár. 900x2400 trojsklo číre kpl OK 05 | 4 | kus |  |  |  |  | 0.1475 | 0.59 |  | 0 | 23 | [6 empty] | D |  | 55340742003 | 55340742003 | 28.12.10 |  | 8 | [6 empty] | IZ | S
93 | MAT | 55340742004 | podlaha bunky - nosná časť +OSB 2x25mm+ kotvenie | 13.3 | m2 |  |  |  |  | 0.1475 | 1.9618 |  | 0 | 23 | [6 empty] | D |  | 55340742004 | 55340742004 | 28.12.10 |  | 8 | [6 empty] | IZ | S
|  |  | 1,2*1,9*2+2,3*1,9*2 = 13,300 | [17 empty] | a
94 | MAT | 611430410 | Okno bunky 1150x1150 bezpečn.tr.3 hr. 10mm , spodná časť posúvna +par. doska 390mm kpl | 2 | kus |  |  |  |  | 0.0261 | 0.0522 |  | 0 | 23 | [6 empty] | D |  | 611430410 | 611430410 | 25.23.14 |  | 8 | [6 empty] | IZ | S
95 | MAT | 611430420 | Okno bunk 2300x1150 bezp. tr.3 hr. 10mm, spodná časť posúvna +par. doska 390 mm kpl | 2 | kus |  |  |  |  | 0.0262 | 0.0524 |  | 0 | 23 | [6 empty] | D |  | 611430420 | 611430420 | 25.23.14 |  | 8 | [6 empty] | IZ | S
96 | 767 | 76766212001 | stena kom. bunky 2xdosky MDF 10mm + nerez. plech 1mm +nosná konštr.+mzt | 92.965 | m2 |  |  |  |  | 0.00038 | 0.035327 |  | 0 | 23 | [6 empty] | I | 42.764 | 76766-2 | 76766212001 | 45.42.11 |  | 7 | [6 empty] | IK | S
|  |  | *steny | [17 empty] | a
|  |  | (1,2*2+1,9*2)*3*2-1,15*1,15*2+(2,3*2+1,9*2)*3*2-2,3*1,15*2 = 79,665 | [17 empty] | a
|  |  | *strop | [17 empty] | a
|  |  | 1,2*1,9*2+2,3*1,9*2 = 13,300 | [17 empty] | a
97 | 767 | 767995104 | Montáž atypických stavebných doplnk. konštrukcií do 50 kg | 247.34 | kg |  |  |  |  | 5e-05 | 0.012367 |  | 0 | 23 | [6 empty] | I | 16.324 | 76799-5104 | 767995104 | 45.42.12 |  | A | [6 empty] | IK | S
|  |  | 70,38+176,96 = 247,340 | [17 empty] | a
98 | MAT | 5530A28100 | Zábradlie nerezové výšky 1100mm nerezpvé + kotvenie | 20.2 | m |  |  |  |  | 0.029 | 0.5858 |  | 0 | 23 | [6 empty] | D |  | 5530A28100 | 5530A28100 | . . |  | 8 | [6 empty] | IZ | S
|  |  | 1,3*2+2,2*8 = 20,200 | [17 empty] | a
|  |  | 767 - Konštrukcie doplnk. kovové stavebné spolu: | 0 | [6 empty] | 6.5113 |  | 0 | [8 empty] | 338.422
771 - Podlahy z dlaždíc keramických
99 | 771 | 771575107 | Montáž podláh z dlaždíc keram. do tmelu | 196.7 | m2 |  |  |  |  | 0.00491 | 0.9658 |  | 0 | 23 | [6 empty] | I | 143.198 | 77157-5107 | 771575107 | 45.43.12 |  | A | [6 empty] | IK | S
|  |  | 56,89+4,42+8,28+7,64+3,37+1,62*3+3,84+2,88*2+3,84+1,62+5,66 = 106,180 | [17 empty] | a
|  |  | 3,37+1,62*2+8,28+4,42+56,99+12,06+2,16 = 90,520 | [17 empty] | a
100 | MAT | 597631800 | Dlaž. ker. | 200.634 | m2 |  |  |  |  | 0.0175 | 3.5111 |  | 0 | 23 | [6 empty] | D |  | 597631800 | 597631800 | 26.30.10 |  | 8 | [6 empty] | IZ | S
|  |  | 196,7*1,02 = 200,634 | [17 empty] | a
|  |  | 771 - Podlahy z dlaždíc keramických spolu: | 0 | [6 empty] | 4.4769 |  | 0 | [8 empty] | 143.198
781 - Obklady z obkladačiek a dosiek
101 | 771 | 781446342 | Montáž obkladov stien z obkladačiek hutných, keram. do tmelu | 123.74 | m2 |  |  |  |  | 0.00336 | 0.41577 |  | 0 | 23 | [6 empty] | I | 150.22 | 78144-6342 | 781446342 | . . |  | A | [6 empty] | IK | S
|  |  | 2*2*(0,9*3+1,81*5+1,6+2,13)-0,6*2*5-0,9*2*3 = 50,520 | [17 empty] | a
|  |  | 2*2*(0,9*4+2,13+1,6+1,925+1,8*7)-0,6*2*6-0,8*2-0,9*2*3 = 73,220 | [17 empty] | a
102 | MAT | 597670100 | Obkl. ker. | 126.215 | m2 |  |  |  |  | 0.015 | 1.8932 |  | 0 | 23 | [6 empty] | D |  | 597670100 | 597670100 | 26.30.10 |  | 8 | [6 empty] | IZ | S
|  |  | 123,74*1,02 = 126,215 | [17 empty] | a
|  |  | 781 - Obklady z obkladačiek a dosiek spolu: | 0 | [6 empty] | 2.309 |  | 0 | [8 empty] | 150.22
784 - Maľby
103 | 784 | 784441111 | Maľba akrylátová 1 farebná so stropom v miest. do 3,8m | 196.7 | m2 |  |  |  |  | 0.00062 | 0.12195 |  | 0 | 23 | [6 empty] | I | 17.113 | 78444-1111 | 784441111 | 45.44.21 |  | A | [6 empty] | IK | S
104 | 784 | 784452271 | Maľba zo zmesí tekut. 1 far. dvojnás. v miest. do 3,8m | 876.276 | m2 |  |  |  |  | 0.00018 | 0.15773 |  | 0 | 23 | [6 empty] | I | 64.844 | 784452271 | 784452271 | 45.44.21 |  | 5 | [6 empty] | IK | S
|  |  | 196,7+270,98+374,816+33,78 = 876,276 | [17 empty] | a
|  |  | 784 - Maľby spolu: | 0 | [6 empty] | 0.27968 |  | 0 | [8 empty] | 81.957
999 - PSV ostatné
105 | 700 | 999997006 | Konštrukcie a práce PSV, HZS T6- práce pri realizácií profesií | 100 | hod | [5 empty] | 0 |  | 0 | 23 | [6 empty] | I | 100 | 99999-7006 | 999997006 | 45.34.32 |  | A | [6 empty] | IK | S
|  |  | 999 - PSV ostatné spolu: | 0 | [6 empty] | 0 |  | 0 | [8 empty] | 100
|  |  | PRÁCE A DODÁVKY PSV spolu: | 0 | [6 empty] | 32.4751 |  | 0 | [8 empty] | 1304.494
|  |  | Za rozpočet celkom | 0 | [6 empty] | 1064.6586 |  | 0 | [8 empty] | 4275.756

## Rekapitulacia
Odberateľ: |  |  |  | Spracoval: |  |  | V module | Hlavička1 | Mena | Hlavička2 | Obdobie
Projektant: |  |  |  | JKSO : |  |  | Rozpočet | Rekapitulácia rozpočtu v | EUR
Dodávateľ: |  |  |  | Dátum: 26.06.2025 |  |  | Čerpanie | Rekapitulácia splátky v | EUR | za obdobie | Mesiac 2011
[7 empty] | VK | Rekapitulácia výrobnej kalkulácie v | EUR
Stavba : CHP Vyšné Nemecké OD - rozšírenie peacoviska | [6 empty] | VF | Rekapitulácia splátky v | EUR | za obdobie | Mesiac 2011
Objekt :SO 02 Objekt HP pre peších
Ing. Lengyelová Jolana | Rekapitulácia rozpočtu v EUR
Popis položky, stavebného dielu, remesla | Konštrukcie | Špecifikovaný | Spolu | Hmotnosť v tonách | Suť v tonách | Nh
|  | materiál |  | Spolu | Spolu | Spolu
1 - ZEMNE PRÁCE |  |  |  | 0 | 0 | 7.992
2 - ZÁKLADY |  |  |  | 149.7923 | 0 | 193.944
3 - ZVISLÉ A KOMPLETNÉ KONŠTRUKCIE |  |  |  | 38.7367 | 0 | 308.623
4 - VODOROVNÉ KONŠTRUKCIE |  |  |  | 115.9794 | 0 | 564.892
6 - ÚPRAVY POVRCHOV, PODLAHY, VÝPLNE |  |  |  | 725.9293 | 0 | 1585.127
9 - OSTATNÉ KONŠTRUKCIE A PRÁCE |  |  |  | 1.7458 | 0 | 310.684
PRÁCE A DODÁVKY HSV spolu: |  |  |  | 1032.1835 | 0 | 2971.262
711 - Izolácie proti vode a vlhkosti |  |  |  | 2.2261 | 0 | 67.5
712 - Povlakové krytiny |  |  |  | 0.0071928 | 0 | 81.758
713 - Izolácie tepelné |  |  |  | 12.4306 | 0 | 54.616
762 - Konštrukcie tesárske |  |  |  | 0 | 0 | 8.08
763 - Konštrukcie - drevostavby |  |  |  | 3.4068 | 0 | 226.008
764 - Konštrukcie klampiarske |  |  |  | 0.38773 | 0 | 36.497
766 - Konštrukcie stolárske |  |  |  | 0.4397 | 0 | 16.238
767 - Konštrukcie doplnk. kovové stavebné |  |  |  | 6.5113 | 0 | 338.422
771 - Podlahy z dlaždíc keramických |  |  |  | 4.4769 | 0 | 143.198
781 - Obklady z obkladačiek a dosiek |  |  |  | 2.309 | 0 | 150.22
784 - Maľby |  |  |  | 0.27968 | 0 | 81.957
999 - PSV ostatné |  |  |  | 0 | 0 | 100
PRÁCE A DODÁVKY PSV spolu: |  |  |  | 32.4751 | 0 | 1304.494
Za rozpočet celkom |  |  |  | 1064.6586 | 0 | 4275.756

## Kryci list
Ing. Lengyelová Jolana | [5 empty] | Krycí list rozpočtu v EUR | [5 empty] | V module | Hlavička1 | Mena | Hlavička2 | Obdobie
Stavba : CHP Vyšné Nemecké OD - rozšírenie peacoviska |  |  |  |  | Miesto: |  |  | Rozpočet: |  |  |  | Rozpočet | Krycí list rozpočtu v | EUR
Objekt :SO 02 Objekt HP pre peších |  |  |  |  | JKSO : |  |  | Spracoval: |  |  |  | Čerpanie | Krycí list splátky v | EUR | za obdobie | Mesiac 2011
[8 empty] | Dňa: | 26.06.2025 | Zmluva č.: |  | VK | Krycí list výrobnej kalkulácie v | EUR
Odberateľ: | [7 empty] | IČO: |  | DIČ: |  | VF | Krycí list splátky v | EUR | za obdobie | Mesiac 2011
Dodávateľ: | [7 empty] | IČO: |  | DIČ:
Projektant: | [7 empty] | IČO: |  | DIČ:
|  |  |  | 0 |  |  | 0 |  |  |  | 0
|  |  |  | 0 |  |  | 0 |  |  |  | 0
A | ZRN | Konštrukcie | Špecifikovaný materiál | Spolu ZRN | B | IN - Individuálne náklady |  | C | NUS - náklady umiestnenia stavby
1 | HSV: |  |  |  | 6 | Práce nadčas |  | 11 | Zariadenie staveniska
2 | PSV: |  |  |  | 7 | Murárske výpomoce |  | 12 | Prevádzkové vplyvy
3 | MCE: |  |  |  | 8 | Bez pevnej podlahy |  | 13 | Sťažené podmienky
4 | Iné: |  |  |  | 9 |  |  | 14
5 | Súčet: |  |  |  | 10 | Súčet riadkov 6 až 9: |  | 15 |  | Súčet riadkov 11 až 14:
projektant, rozpočtár, cenár |  |  |  |  | dodávateľ, zhotoviteľ |  |  | D | ON - ostatné náklady
| dátum: |  | podpis: |  |  |  |  | 16 | Ostatné náklady uvedené v rozpočte
| pečiatka: |  |  |  |  | dátum: |  | 17 | Inžinierska činnosť
[8 empty] | 18 | Projektové práce
[6 empty] | podpis: |  | 19
[6 empty] | pečiatka: |  | 20 |  | Súčet riadkov 16 až 19:
odberateľ, obstarávateľ | [7 empty] | E | Celkové náklady
| dátum: |  | podpis: |  |  |  |  | 21 |  | Súčet riadkov 5, 10, 15 a 20:
| pečiatka: | [6 empty] | 22 | DPH 23% z:
[8 empty] | 23 | DPH 0% z:
[8 empty] | 24 |  | Súčet riadkov 21 až 23:
[8 empty] | F | Odpočet - prípočet