## Prehlad
Odberateľ: | [7 empty] | Spracoval: | [16 empty] | V module | Hlavička1 | Mena | Hlavička2 | Obdobie | Počet des.miest | Formát
Projektant: | [7 empty] | JKSO : | [16 empty] | Rozpočet | Prehľad rozpočtových nákladov v | EUR |  |  | 1 | 123.5
Dodávateľ: | [7 empty] | Dátum: 26.06.2025 | [16 empty] | Čerpanie | Súpis vykonaných prác a dodávok v | EUR | za obdobie | Mesiac 2011 | 2 | 123.46
[25 empty] | VK | Prehľad kalkulovaných nákladov v | EUR |  |  | 3 | 123.457
Stavba : CHP Vyšné Nemecké OD - rozšírenie peacoviska | [24 empty] | VF | Súpis vykonaných prác a dodávok v | EUR | za obdobie | Mesiac 2011 | 4 | 123.4567
Objekt : SO 07 Oporné múry | [29 empty] | N | 123.46
Ing. Lengyelová Jolana |  |  | Prehľad rozpočtových nákladov v EUR
Por. | Kód | Kód položky | Popis položky, stavebného dielu, remesla, | Množstvo | Merná | Jednotková | Konštrukcie | Špecifikovaný | Spolu | Hmotnosť v tonách |  | Suť v tonách |  | DPH | Pozícia | Množstvo | Množstvo | Množstvo | Vyňatý | Vysoká sadzba | Typ | Nh | Kód položky | Kód položky | Klasifikácia | Katalógové | Typ | AC | AD | Jedn. cena | Index JC | Množstvo | Index mn. | Zaradenie | Lev0
číslo | cen. |  | výkaz-výmer | výmera | jednotka | cena |  | materiál |  | Jednotková | Spolu | Jednotková | Spolu | % |  | rozpočtované | od začiatku | dodatok | z režimu stavba | DPH ( materiál ) | položky |  | pre tlač |  | produkcie | číslo | ceny | [6 empty] | pre KL | pozícia
PRÁCE A DODÁVKY HSV
1 - ZEMNE PRÁCE
1 | 272 | 132201101 | Hĺbenie rýh šírka do 60 cm v horn. tr. 3 do 100 m3 | 1.523 | m3 | [5 empty] | 0 |  | 0 | 23 | [6 empty] | E | 2.991 | 13220-1101 | 132201101 | 45.11.21 |  | A | [6 empty] | EK | S
|  |  | 0,6*0,9*1,41*2 = 1,523 | [17 empty] | a
2 | 272 | 132201201 | Hĺbenie rýh šírka do 2 m v horn. tr. 3 do 100 m3 | 1601.312 | m3 | [5 empty] | 0 |  | 0 | 23 | [6 empty] | E | 1860.725 | 13220-1201 | 132201201 | 45.11.21 |  | A | [6 empty] | EK | S
|  |  | *OM 1 | [17 empty] | a
|  |  | 3*2,95*17,85+3*3,85*18+3*4,75*28+3*4,2*(18,98+7,235+2,375) = 1125,107 | [17 empty] | a
|  |  | *pri SO 02 OM 2 | [17 empty] | a
|  |  | 3*1,5*(11,64+5,775+10,25+12,32+3,305) = 194,805 | [17 empty] | a
|  |  | 3*2*1,1+3*2*(23,8+1,1)+3*2*20,9 = 281,400 | [17 empty] | a
3 | 272 | 132201209 | Príplatok za lepivosť horniny tr.3 v rýhach š. do 200 cm | 1120.918 | m3 | [5 empty] | 0 |  | 0 | 23 | [6 empty] | E | 94.157 | 13220-1209 | 132201209 | 45.11.21 |  | A | [6 empty] | EK | S
|  |  | 1601,312*0,7 = 1120,918 | [17 empty] | a
4 | 272 | 162201102 | Vodorovné premiestnenie výkopu do 50 m horn. tr. 1-4 | 983.018 | m3 | [5 empty] | 0 |  | 0 | 23 | [6 empty] | E | 67.828 | 16220-1102 | 162201102 | 45.11.24 |  | A | [6 empty] | EK | S
|  |  | 491,509*2 = 983,018 | [17 empty] | a
5 | 272 | 162701105 | Vodorovné premiestnenie výkopu do 10000 m horn. tr. 1-4 | 1111.326 | m3 | [5 empty] | 0 |  | 0 | 23 | [6 empty] | E | 12.225 | 16270-1105 | 162701105 | 45.11.24 |  | A | [6 empty] | EK | S
6 | 272 | 162701109 | Príplatok za každých ďalších 1000 m nad 10000 m horn. tr. 1-4 | 11113.26 | m3 | [5 empty] | 0 |  | 0 | 23 | [6 empty] | E |  | 16270-1109 | 162701109 | 45.11.24 |  | A | [6 empty] | EK | S
7 | 272 | 167101102 | Nakladanie výkopku nad 100 m3 v horn. tr. 1-4 | 1111.326 | m3 | [5 empty] | 0 |  | 0 | 23 | [6 empty] | E | 101.131 | 16710-1102 | 167101102 | 45.11.21 |  | A | [6 empty] | EK | S
|  |  | 1601,312-491,509+1,523 = 1111,326 | [17 empty] | a
8 | 272 | 1712012010 | Uloženie sypaniny na skládku -poplatok | 1111.326 | m3 | [5 empty] | 0 |  | 0 | 23 | [6 empty] | E | 10.002 | 17120-12010 | 1712012010 | 45.11.24 |  | 7 | [6 empty] | EK | S
9 | 001 | 172102101 | Zhotovenie tesniacej výplne so zhutnením do 100% PS | 186.45 | m3 | [5 empty] | 0 |  | 0 | 23 | [6 empty] | E | 244.995 | 17210-2101 | 172102101 | 45.11.24 |  | A | [6 empty] | EK | S
|  |  | 1,5*113*1,1 = 186,450 | [17 empty] | a
10 | MAT | 581253100 | Zemina ílovitá ostatná mletá GE | 335.61 | t |  |  |  |  | 1 | 335.61 |  | 0 | 23 | [6 empty] | D |  | 581253100 | 581253100 | 14.22.12 |  | 2 | [6 empty] | EZ | S
11 | 001 | 174101002 | Zásyp zhutnený jám, šachiet, rýh, zárezov alebo okolo objektov nad 100 do 1000m3 | 491.509 | m3 | [5 empty] | 0 |  | 0 | 23 | [6 empty] | E | 112.556 | 17410-1002 | 174101002 | 45.11.21 |  | A | [6 empty] | EK | S
|  |  | 1,1*0,45*17,85+1,1*0,85*18+3*1,75*28+3*1,2*(18,98+7,235+2,375) = 275,590 | [17 empty] | a
|  |  | 1,1*1*(11,64+5,775+10,25+12,32+3,305) = 47,619 | [17 empty] | a
|  |  | 1,1*1,5*1,1+1,1*1,5*(23,8+1,1)+3*2*20,9 = 168,300 | [17 empty] | a
|  |  | 1 - ZEMNE PRÁCE spolu: | 0 | [6 empty] | 335.61 |  | 0 | [8 empty] | 2506.61
2 - ZÁKLADY
12 | 271 | 212752122 | Trativody z flexibilného potrubia DN 100 so štrkopieskovým lôžkom a obsypom | 113.14 | m |  |  |  |  | 0.2677 | 30.2876 |  | 0 | 23 | [6 empty] | E | 21.949 | 21275-2122 | 212752122 | 45.25.21 |  | A | [6 empty] | EK | S
|  |  | *pri OM 1 | [17 empty] | a
|  |  | 17,85+18+28+2,375+0,7+18,98+7,235+20 = 113,140 | [17 empty] | a
13 | 002 | 212971110 | Zhotovenie opláštenia trativodov z geotextílie sklon do 1:2,5 | 226.28 | m2 |  |  |  |  | 0.00014 | 0.031679 |  | 0 | 23 | [6 empty] | E | 16.971 | 21297-1110 | 212971110 | 45.11.21 |  | A | [6 empty] | EK | S
|  |  | 113,14*2 = 226,280 | [17 empty] | a
14 | MAT | 693665120 | Geotextília polypropylénová TATRATEX PP 300g/m2 | 226.28 | m2 |  |  |  |  | 0.0003 | 0.067884 |  | 0 | 23 | [6 empty] | D |  | 693665120 | 693665120 | 17.20.10 |  | 2 | [6 empty] | EZ | S
15 | 002 | 231942321 | Zváranie pozdĺžne ocel. štetovníc pre steny baranené | 442.2 | m |  |  |  |  | 0.00101 | 0.44662 |  | 0 | 23 | [6 empty] | E | 987.875 | 23194-2321 | 231942321 | 45.25.21 |  | A | [6 empty] | EK | S
16 | 002 | 231943111 | Nastavenie ocel. štetovníc z terénu do 10 m pre steny baran. | 442.2 | m2 | [5 empty] | 0 |  | 0 | 23 | [6 empty] | E | 239.672 | 23194-3111 | 231943111 | 45.25.21 |  | A | [6 empty] | EK | S
17 | 002 | 231943212 | Zabaranenie ocel. štetovníc z terénu dĺžky do 8 m | 442.2 | m2 | [5 empty] | 0 |  | 0 | 23 | [6 empty] | E | 470.059 | 23194-3212 | 231943212 | 45.25.21 |  | A | [6 empty] | EK | S
|  |  | 5,5*67*1,2 = 442,200 | [17 empty] | a
18 | MAT | 134422050 | Štetovnica LARSEN | 50.75 | t |  |  |  |  | 1 | 50.75 |  | 0 | 23 | [6 empty] | D |  | 134422050 | 134422050 | 27.10.81 |  | 2 | [6 empty] | EZ | S
19 | 011 | 274313611 | Základové pásy z betónu prostého tr. C16/20 | 1.523 | m3 |  |  |  |  | 2.4193 | 3.6846 |  | 0 | 23 | [6 empty] | E | 0.694 | 27431-3611 | 274313611 | 45.25.32 |  | A | [6 empty] | EK | S
|  |  | 2 - ZÁKLADY spolu: | 0 | [6 empty] | 85.2684 |  | 0 | [8 empty] | 1737.22
3 - ZVISLÉ A KOMPLETNÉ KONŠTRUKCIE
20 | 011 | 311321814 | Nadzákladové múry nosné zo železobetónu tr. C20/25 pohľadový, vodostavebný | 1031.991 | m3 |  |  |  |  | 2.427 | 2504.6834 |  | 0 | 23 | [6 empty] | E | 1199.174 | 31132-1814 | 311321814 | 45.25.32 |  | 7 | [6 empty] | EK | S
|  |  | 3*1*(17,85+18+28+2,375+0,7+18,98+7,235) = 279,420 | [17 empty] | a
|  |  | 0,8*1,95*17,85+0,8*2,85*18+0,8*3,75*28+0,8*3,2*(18,98+7,235+2,375) = 226,076 | [17 empty] | a
|  |  | 1,1*0,65*(17,85+18+28) = 45,653 | [17 empty] | a
|  |  | 3*1*(11,64+5,775+10,25+11,08+1,24)+0,8*3,1*(11,64+5,775+10,25+12,32+3,305) = 227,314 | [17 empty] | a
|  |  | 3*1*(24,9+1,1+20,9)+3*0,5*1,1+0,8*3,1*(23,8+1,1)+0,2*0,65*(23,8+1,1) = 207,339 | [17 empty] | a
|  |  | 0,8*2,6*20,9+0,2*0,65*20,9 = 46,189 | [17 empty] | a
21 | 015 | 327351211 | Debnenie múrov a valov zhotovenie | 1240.294 | m2 |  |  |  |  | 0.00363 | 4.5023 |  | 0 | 23 | [6 empty] | E | 1253.937 | 32735-1211 | 327351211 | 45.25.32 |  | A | [6 empty] | EK | S
|  |  | 2*2,6*17,85+2*3,5*18+2*4,4*28+2*3,2*(18,98+7,235+2,375) = 648,196 | [17 empty] | a
|  |  | 2*3,1*(11,64+5,775+10,25+11,08+1,24+3,305)+2*0,5*1,1 = 269,498 | [17 empty] | a
|  |  | 2*3,75*(23,8+1,1)+2*3,25*20,9 = 322,600 | [17 empty] | a
22 | 015 | 327351221 | Debnenie múrov a valov odstránenie | 1240.294 | m2 | [5 empty] | 0 |  | 0 | 23 | [6 empty] | E | 563.093 | 32735-1221 | 327351221 | 45.25.32 |  | A | [6 empty] | EK | S
23 | 015 | 327361016 | Výstuž múrov a valov priemeru nad 12 mm 10 505 | 71.237 | t |  |  |  |  | 1.0467 | 74.5638 |  | 0 | 23 | [6 empty] | E | 2948.357 | 32736-1016 | 327361016 | 45.25.32 |  | A | [6 empty] | EK | S
|  |  | 63,27314+5,96411+2 = 71,237 | [17 empty] | a
24 | 321 | 327365111 | Výstuž konštrukcií oporných múrov BSt 500 (10505) do 12 mm | 5.964 | t |  |  |  |  | 1.0898 | 6.4994 |  | 0 | 23 | [6 empty] | E | 272.424 | 32736-5111 | 327365111 | 45.25.32 |  | A | [6 empty] | EK | S
|  |  | 5,96411 = 5,964 | [17 empty] | a
|  |  | 3 - ZVISLÉ A KOMPLETNÉ KONŠTRUKCIE spolu: | 0 | [6 empty] | 2590.2489 |  | 0 | [8 empty] | 6236.985
|  |  | PRÁCE A DODÁVKY HSV spolu: | 0 | [6 empty] | 3011.1273 |  | 0 | [8 empty] | 10480.815
PRÁCE A DODÁVKY PSV
711 - Izolácie proti vode a vlhkosti
25 | 711 | 711132210 | Izolácia proti vlhkosti zvislá Nopová | 620.147 | m2 |  |  |  |  | 0.00017 | 0.10542 |  | 0 | 23 | [6 empty] | I | 37.829 | 71113-2210 | 711132210 | 45.22.20 |  | A | [6 empty] | IK | S
|  |  | 711 - Izolácie proti vode a vlhkosti spolu: | 0 | [6 empty] | 0.10542 |  | 0 | [8 empty] | 37.829
721 - Vnútorná kanalizácia
26 | 721 | 721171109 | Potrubie z PVC-U rúr hrdlových odpadné D 110x2,2 | 8 | m |  |  |  |  | 0.00203 | 0.01624 |  | 0 | 23 | [6 empty] | I | 6.736 | 72117-1109 | 721171109 | 45.33.20 |  | A | [6 empty] | IK | S
|  |  | 10*0,8 = 8,000 | [17 empty] | a
|  |  | *prierazy cez oporný múr -odved. drenáže | [17 empty] | a
|  |  | 721 - Vnútorná kanalizácia spolu: | 0 | [6 empty] | 0.01624 |  | 0 | [8 empty] | 6.736
767 - Konštrukcie doplnk. kovové stavebné
27 | 767 | 767995108 | Montáž atypických stavebných doplnk. konštrukcií nad 500 kg | 1040.65 | kg |  |  |  |  | 5e-05 | 0.052033 |  | 0 | 23 | [6 empty] | I | 36.423 | 76799-5108 | 767995108 | 45.42.12 |  | A | [6 empty] | IK | S
|  |  | 477,73+562,92 = 1040,650 | [17 empty] | a
28 | MAT | 553000020 | Oceľové konštrukcie žiaropozink | 1040.65 | kg |  |  |  |  | 0.001 | 1.0407 |  | 0 | 23 | [6 empty] | D |  | 553000020 | 553000020 | 28.11.23 |  | 8 | [6 empty] | IZ | S
|  |  | *oceľ.schody | [17 empty] | a
|  |  | *povrch.úprava žiaropozink | [17 empty] | a
|  |  | 477,73+562,92 = 1040,650 | [17 empty] | a
|  |  | 767 - Konštrukcie doplnk. kovové stavebné spolu: | 0 | [6 empty] | 1.0927 |  | 0 | [8 empty] | 36.423
|  |  | PRÁCE A DODÁVKY PSV spolu: | 0 | [6 empty] | 1.2143 |  | 0 | [8 empty] | 80.988
|  |  | Za rozpočet celkom | 0 | [6 empty] | 3012.3416 |  | 0 | [8 empty] | 10561.803

## Rekapitulacia
Odberateľ: |  |  |  | Spracoval: |  |  | V module | Hlavička1 | Mena | Hlavička2 | Obdobie
Projektant: |  |  |  | JKSO : |  |  | Rozpočet | Rekapitulácia rozpočtu v | EUR
Dodávateľ: |  |  |  | Dátum: 26.06.2025 |  |  | Čerpanie | Rekapitulácia splátky v | EUR | za obdobie | Mesiac 2011
[7 empty] | VK | Rekapitulácia výrobnej kalkulácie v | EUR
Stavba : CHP Vyšné Nemecké OD - rozšírenie peacoviska | [6 empty] | VF | Rekapitulácia splátky v | EUR | za obdobie | Mesiac 2011
Objekt : SO 07 Oporné múry
Ing. Lengyelová Jolana | Rekapitulácia rozpočtu v EUR
Popis položky, stavebného dielu, remesla | Konštrukcie | Špecifikovaný | Spolu | Hmotnosť v tonách | Suť v tonách | Nh
|  | materiál |  | Spolu | Spolu | Spolu
1 - ZEMNE PRÁCE |  |  |  | 335.61 | 0 | 2506.61
2 - ZÁKLADY |  |  |  | 85.2684 | 0 | 1737.22
3 - ZVISLÉ A KOMPLETNÉ KONŠTRUKCIE |  |  |  | 2590.2489 | 0 | 6236.985
PRÁCE A DODÁVKY HSV spolu: |  |  |  | 3011.1273 | 0 | 10480.815
711 - Izolácie proti vode a vlhkosti |  |  |  | 0.10542 | 0 | 37.829
721 - Vnútorná kanalizácia |  |  |  | 0.01624 | 0 | 6.736
767 - Konštrukcie doplnk. kovové stavebné |  |  |  | 1.0927 | 0 | 36.423
PRÁCE A DODÁVKY PSV spolu: |  |  |  | 1.2143 | 0 | 80.988
Za rozpočet celkom |  |  |  | 3012.3416 | 0 | 10561.803

## Kryci list
Ing. Lengyelová Jolana | [5 empty] | Krycí list rozpočtu v EUR | [5 empty] | V module | Hlavička1 | Mena | Hlavička2 | Obdobie
Stavba : CHP Vyšné Nemecké OD - rozšírenie peacoviska |  |  |  |  | Miesto: |  |  | Rozpočet: |  |  |  | Rozpočet | Krycí list rozpočtu v | EUR
Objekt : SO 07 Oporné múry |  |  |  |  | JKSO : |  |  | Spracoval: |  |  |  | Čerpanie | Krycí list splátky v | EUR | za obdobie | Mesiac 2011
[8 empty] | Dňa: | 26.06.2025 | Zmluva č.: |  | VK | Krycí list výrobnej kalkulácie v | EUR
Odberateľ: | [7 empty] | IČO: |  | DIČ: |  | VF | Krycí list splátky v | EUR | za obdobie | Mesiac 2011
Dodávateľ: | [7 empty] | IČO: |  | DIČ:
Projektant: | [7 empty] | IČO: |  | DIČ:
|  |  |  | 0 |  |  | 0 |  |  |  | 0
|  |  |  | 0 |  |  | 0 |  |  |  | 0
A | ZRN | Konštrukcie | Špecifikovaný materiál | Spolu ZRN | B | IN - Individuálne náklady |  | C | NUS - náklady umiestnenia stavby
1 | HSV: |  |  |  | 6 | Práce nadčas |  | 11 | Zariadenie staveniska
2 | PSV: |  |  |  | 7 | Murárske výpomoce |  | 12 | Prevádzkové vplyvy
3 | MCE: |  |  |  | 8 | Bez pevnej podlahy |  | 13 | Sťažené podmienky
4 | Iné: |  |  |  | 9 |  |  | 14
5 | Súčet: |  |  |  | 10 | Súčet riadkov 6 až 9: |  | 15 |  | Súčet riadkov 11 až 14:
projektant, rozpočtár, cenár |  |  |  |  | dodávateľ, zhotoviteľ |  |  | D | ON - ostatné náklady
| dátum: |  | podpis: |  |  |  |  | 16 | Ostatné náklady uvedené v rozpočte
| pečiatka: |  |  |  |  | dátum: |  | 17 | Inžinierska činnosť
[8 empty] | 18 | Projektové práce
[6 empty] | podpis: |  | 19
[6 empty] | pečiatka: |  | 20 |  | Súčet riadkov 16 až 19:
odberateľ, obstarávateľ | [7 empty] | E | Celkové náklady
| dátum: |  | podpis: |  |  |  |  | 21 |  | Súčet riadkov 5, 10, 15 a 20:
| pečiatka: | [6 empty] | 22 | DPH 23% z:
[8 empty] | 23 | DPH 0% z:
[8 empty] | 24 |  | Súčet riadkov 21 až 23:
[8 empty] | F | Odpočet - prípočet