## Prehlad
Odberateľ: | [7 empty] | Spracoval: | [16 empty] | V module | Hlavička1 | Mena | Hlavička2 | Obdobie | Počet des.miest | Formát
Projektant: | [7 empty] | JKSO : | [16 empty] | Rozpočet | Prehľad rozpočtových nákladov v | EUR |  |  | 1 | 123.5
Dodávateľ: | [7 empty] | Dátum: 26.06.2025 | [16 empty] | Čerpanie | Súpis vykonaných prác a dodávok v | EUR | za obdobie | Mesiac 2011 | 2 | 123.46
[25 empty] | VK | Prehľad kalkulovaných nákladov v | EUR |  |  | 3 | 123.457
Stavba : CHP Vyšné Nemecké OD - rozšírenie peacoviska | [24 empty] | VF | Súpis vykonaných prác a dodávok v | EUR | za obdobie | Mesiac 2011 | 4 | 123.4567
Objekt : SO 16.1 Oplotenie | [29 empty] | N | 123.46
Ing. Lengyelová Jolana |  |  | Prehľad rozpočtových nákladov v EUR
Por. | Kód | Kód položky | Popis položky, stavebného dielu, remesla, | Množstvo | Merná | Jednotková | Konštrukcie | Špecifikovaný | Spolu | Hmotnosť v tonách |  | Suť v tonách |  | DPH | Pozícia | Množstvo | Množstvo | Množstvo | Vyňatý | Vysoká sadzba | Typ | Nh | Kód položky | Kód položky | Klasifikácia | Katalógové | Typ | AC | AD | Jedn. cena | Index JC | Množstvo | Index mn. | Zaradenie | Lev0
číslo | cen. |  | výkaz-výmer | výmera | jednotka | cena |  | materiál |  | Jednotková | Spolu | Jednotková | Spolu | % |  | rozpočtované | od začiatku | dodatok | z režimu stavba | DPH ( materiál ) | položky |  | pre tlač |  | produkcie | číslo | ceny | [6 empty] | pre KL | pozícia
PRÁCE A DODÁVKY HSV
1 - ZEMNE PRÁCE
1 | 272 | 132201101 | Hĺbenie rýh šírka do 60 cm v horn. tr. 3 do 100 m3 | 0.81 | m3 | [5 empty] | 0 |  | 0 | 23 | [6 empty] | E | 1.591 | 13220-1101 | 132201101 | 45.11.21 |  | A | [6 empty] | EK | S
|  |  | 0,3*0,9*1,5*2 = 0,810 | [17 empty] | a
2 | 001 | 133202120 | Hĺbenie šachiet v horn. tr.3 ručné do 1,00 m2 pôdorys. plochy | 17.86 | m3 | [5 empty] | 0 |  | 0 | 23 | [6 empty] | E | 100.07 | 13320-2120 | 133202120 | 45.11.21 |  | A | [6 empty] | EK | S
|  |  | 3,14*0,15*0,15*0,8*316 = 17,860 | [17 empty] | a
3 | 272 | 162601102 | Vodorovné premiestnenie výkopu do 5000 m horn. tr. 1-4 | 17.86 | m3 | [5 empty] | 0 |  | 0 | 23 | [6 empty] | E | 0.196 | 16260-1102 | 162601102 | 45.11.24 |  | A | [6 empty] | EK | S
4 | 272 | 167101102 | Nakladanie výkopku nad 100 m3 v horn. tr. 1-4 | 17.86 | m3 | [5 empty] | 0 |  | 0 | 23 | [6 empty] | E | 1.625 | 16710-1102 | 167101102 | 45.11.21 |  | A | [6 empty] | EK | S
5 | 001 | 1741010011 | poplatok za skladovanie | 17.86 | m3 | [5 empty] | 0 |  | 0 | 23 | [6 empty] | E | 4.322 | 17410-10011 | 1741010011 | 45.11.21 |  | 7 | [6 empty] | EK | S
|  |  | 1 - ZEMNE PRÁCE spolu: | 0 | [6 empty] | 0 |  | 0 | [8 empty] | 107.804
2 - ZÁKLADY
6 | 011 | 274313611 | Základové pásy z betónu prostého tr. C16/20 | 0.81 | m3 |  |  |  |  | 2.4193 | 1.9596 |  | 0 | 23 | [6 empty] | E | 0.369 | 27431-3611 | 274313611 | 45.25.32 |  | A | [6 empty] | EK | S
7 | 011 | 275313611 | Základové pätky z betónu prostého tr. C16/20 | 17.86 | m3 |  |  |  |  | 2.4193 | 43.2089 |  | 0 | 23 | [6 empty] | E | 8.144 | 27531-3611 | 275313611 | 45.25.32 |  | A | [6 empty] | EK | S
|  |  | 2 - ZÁKLADY spolu: | 0 | [6 empty] | 45.1685 |  | 0 | [8 empty] | 8.513
3 - ZVISLÉ A KOMPLETNÉ KONŠTRUKCIE
8 | 015 | 338171111 | Osadzovanie stĺpikov plotových oceľových do 2 m so zaliatím MC | 280 | kus |  |  |  |  | 0.00468 | 1.3104 |  | 0 | 23 | [6 empty] | E | 86.24 | 33817-1111 | 338171111 | 45.34.10 |  | A | [6 empty] | EK | S
|  |  | 228+8+44 = 280,000 | [17 empty] | a
9 | MAT | 3132A1638 | Stĺpik , rozm.prof.50 mm, dĺž.2,50 m | 8 | kus |  |  |  |  | 0.0112 | 0.0896 |  | 0 | 23 | [6 empty] | D |  | 3132A1638 | 3132A1638 | 28.75.27 | PR308508 | 2 | [6 empty] | EZ | S
10 | MAT | 3132A1639 | Stĺpik , rozm.prof.50 mm, dĺž.2,75 m | 228 | kus |  |  |  |  | 0.0123 | 2.8044 |  | 0 | 23 | [6 empty] | D |  | 3132A1639 | 3132A1639 | 28.75.27 | PR308509 | 2 | [6 empty] | EZ | S
11 | MAT | 3132A1674 | Vzpera , rozm.prof.50 mm, dĺž.2,00 m +kotvenie na opor. múre | 44 | kus |  |  |  |  | 0.0036 | 0.1584 |  | 0 | 23 | [6 empty] | D |  | 3132A1674 | 3132A1674 | 28.75.27 | PR202505 | 8 | [6 empty] | EZ | S
|  |  | 3 - ZVISLÉ A KOMPLETNÉ KONŠTRUKCIE spolu: | 0 | [6 empty] | 4.3628 |  | 0 | [8 empty] | 86.24
|  |  | PRÁCE A DODÁVKY HSV spolu: | 0 | [6 empty] | 49.5313 |  | 0 | [8 empty] | 202.557
PRÁCE A DODÁVKY PSV
767 - Konštrukcie doplnk. kovové stavebné
12 | 767 | 767911130 | Montáž oplotenia, pletivom, výšky do 2,0 m | 685.1 | m | [5 empty] | 0 |  | 0 | 23 | [6 empty] | I | 205.53 | 76791-1130 | 767911130 | 45.34.10 |  | A | [6 empty] | IK | S
|  |  | 87,8 = 87,800 | [17 empty] | a
|  |  | 183,7+290,5+123,1 = 597,300 | [17 empty] | a
13 | MAT | 3132A1402 | Drôt viazací PVC - pr.dr.(mm)/dĺž.dr.(m) - 1,5/50 - FT100202 | 41.088 | kus |  |  |  |  | 0.0004 | 0.016435 |  | 0 | 23 | [6 empty] | D |  | 3132A1402 | 3132A1402 | 28.73.12 | FT100202 | 2 | [6 empty] | IZ | S
14 | MAT | 3132A1404 | Drôt napínací PVC - pr.dr.(mm)/dĺž.dr.(m) - 2,2/50 - FT100032 | 41.088 | kus |  |  |  |  | 0.001 | 0.041088 |  | 0 | 23 | [6 empty] | D |  | 3132A1404 | 3132A1404 | 28.73.12 | FT100032 | 2 | [6 empty] | IZ | S
|  |  | 3*(597+87,8)/50 = 41,088 | [17 empty] | a
15 | 767 | 767912160 | Priháčkovanie strojového pletiva k napínaciemu drôtu | 2055.3 | m | [5 empty] | 0 |  | 0 | 23 | [6 empty] | I | 53.438 | 76791-2160 | 767912160 | 45.34.10 |  | A | [6 empty] | IK | S
|  |  | (597,3+87,8)*3 = 2055,300 | [17 empty] | a
16 | MAT | 3132A1244 | Pletivo AXIAL SUPER, výš.180 cm, bal.25 m | 3.512 | kus |  |  |  |  | 0.0384 | 0.13486 |  | 0 | 23 | [6 empty] | D |  | 3132A1244 | 3132A1244 | 28.73.13 | GS300004 | 2 | [6 empty] | IZ | S
|  |  | 87,8/25 = 3,512 | [17 empty] | a
17 | MAT | 3132A1245 | Pletivo AXIAL SUPER, výš.200 cm, bal.25 m | 23.892 | kus |  |  |  |  | 0.0427 | 1.0202 |  | 0 | 23 | [6 empty] | D |  | 3132A1245 | 3132A1245 | 28.73.13 | GS300005 | 2 | [6 empty] | IZ | S
|  |  | 597,3/25 = 23,892 | [17 empty] | a
18 | MAT | 3132A4325 | Brána OPPIDUM DESIGN posuv.sam., šír.6 m, výš.2 m | 1 | kus | [5 empty] | 0 |  | 0 | 23 | [6 empty] | D |  | 3132A4325 | 3132A4325 | 28.75.27 |  | 2 | [6 empty] | IZ | S
19 | MAT | 3132A4352 | Hrebeň ozubený - 2,975m, poplastovaný | 2 | kus | [5 empty] | 0 |  | 0 | 23 | [6 empty] | D |  | 3132A4352 | 3132A4352 | 28.75.27 |  | 2 | [6 empty] | IZ | S
20 | 767 | 767920260 | Montáž vrát a vrátok v oplotení na stĺipky oceľové do 15 m2 | 1 | kus | [5 empty] | 0 |  | 0 | 23 | [6 empty] | I | 5.263 | 76792-0260 | 767920260 | 45.34.10 |  | A | [6 empty] | IK | S
|  |  | 767 - Konštrukcie doplnk. kovové stavebné spolu: | 0 | [6 empty] | 1.2126 |  | 0 | [8 empty] | 264.231
|  |  | PRÁCE A DODÁVKY PSV spolu: | 0 | [6 empty] | 1.2126 |  | 0 | [8 empty] | 264.231
|  |  | Za rozpočet celkom | 0 | [6 empty] | 50.7439 |  | 0 | [8 empty] | 466.788

## Rekapitulacia
Odberateľ: |  |  |  | Spracoval: |  |  | V module | Hlavička1 | Mena | Hlavička2 | Obdobie
Projektant: |  |  |  | JKSO : |  |  | Rozpočet | Rekapitulácia rozpočtu v | EUR
Dodávateľ: |  |  |  | Dátum: 26.06.2025 |  |  | Čerpanie | Rekapitulácia splátky v | EUR | za obdobie | Mesiac 2011
[7 empty] | VK | Rekapitulácia výrobnej kalkulácie v | EUR
Stavba : CHP Vyšné Nemecké OD - rozšírenie peacoviska | [6 empty] | VF | Rekapitulácia splátky v | EUR | za obdobie | Mesiac 2011
Objekt : SO 16.1 Oplotenie
Ing. Lengyelová Jolana | Rekapitulácia rozpočtu v EUR
Popis položky, stavebného dielu, remesla | Konštrukcie | Špecifikovaný | Spolu | Hmotnosť v tonách | Suť v tonách | Nh
|  | materiál |  | Spolu | Spolu | Spolu
1 - ZEMNE PRÁCE |  |  |  | 0 | 0 | 107.804
2 - ZÁKLADY |  |  |  | 45.1685 | 0 | 8.513
3 - ZVISLÉ A KOMPLETNÉ KONŠTRUKCIE |  |  |  | 4.3628 | 0 | 86.24
PRÁCE A DODÁVKY HSV spolu: |  |  |  | 49.5313 | 0 | 202.557
767 - Konštrukcie doplnk. kovové stavebné |  |  |  | 1.2126 | 0 | 264.231
PRÁCE A DODÁVKY PSV spolu: |  |  |  | 1.2126 | 0 | 264.231
Za rozpočet celkom |  |  |  | 50.7439 | 0 | 466.788

## Kryci list
Ing. Lengyelová Jolana | [5 empty] | Krycí list rozpočtu v EUR | [5 empty] | V module | Hlavička1 | Mena | Hlavička2 | Obdobie
Stavba : CHP Vyšné Nemecké OD - rozšírenie peacoviska |  |  |  |  | Miesto: |  |  | Rozpočet: |  |  |  | Rozpočet | Krycí list rozpočtu v | EUR
Objekt : SO 16.1 Oplotenie |  |  |  |  | JKSO : |  |  | Spracoval: |  |  |  | Čerpanie | Krycí list splátky v | EUR | za obdobie | Mesiac 2011
[8 empty] | Dňa: | 26.06.2025 | Zmluva č.: |  | VK | Krycí list výrobnej kalkulácie v | EUR
Odberateľ: | [7 empty] | IČO: |  | DIČ: |  | VF | Krycí list splátky v | EUR | za obdobie | Mesiac 2011
Dodávateľ: | [7 empty] | IČO: |  | DIČ:
Projektant: | [7 empty] | IČO: |  | DIČ:
|  |  |  | 0 |  |  | 0 |  |  |  | 0
|  |  |  | 0 |  |  | 0 |  |  |  | 0
A | ZRN | Konštrukcie | Špecifikovaný materiál | Spolu ZRN | B | IN - Individuálne náklady |  | C | NUS - náklady umiestnenia stavby
1 | HSV: |  |  |  | 6 | Práce nadčas |  | 11 | Zariadenie staveniska
2 | PSV: |  |  |  | 7 | Murárske výpomoce |  | 12 | Prevádzkové vplyvy
3 | MCE: |  |  |  | 8 | Bez pevnej podlahy |  | 13 | Sťažené podmienky
4 | Iné: |  |  |  | 9 |  |  | 14
5 | Súčet: |  |  |  | 10 | Súčet riadkov 6 až 9: |  | 15 |  | Súčet riadkov 11 až 14:
projektant, rozpočtár, cenár |  |  |  |  | dodávateľ, zhotoviteľ |  |  | D | ON - ostatné náklady
| dátum: |  | podpis: |  |  |  |  | 16 | Ostatné náklady uvedené v rozpočte
| pečiatka: |  |  |  |  | dátum: |  | 17 | Inžinierska činnosť
[8 empty] | 18 | Projektové práce
[6 empty] | podpis: |  | 19
[6 empty] | pečiatka: |  | 20 |  | Súčet riadkov 16 až 19:
odberateľ, obstarávateľ | [7 empty] | E | Celkové náklady
| dátum: |  | podpis: |  |  |  |  | 21 |  | Súčet riadkov 5, 10, 15 a 20:
| pečiatka: | [6 empty] | 22 | DPH 23% z:
[8 empty] | 23 | DPH 0% z:
[8 empty] | 24 |  | Súčet riadkov 21 až 23:
[8 empty] | F | Odpočet - prípočet