## Prehlad
Odberateľ: Finančné riadteľstvo Slovenskej republiky |  |  |  | Spracoval:
Projektant: Ing.František Priščák |  |  |  | JKSO :
Dodávateľ: |  |  |  | Dátum: 12.11.2023
Stavba : CHP Vyšné Nemecké,OD-Rozšírenie pracoviska 12.11.2023
Objekt : SO 17.02 Prípojka spláškovej kanalizácie
MPBAU SK, s. r. o. Košice |  |  | #REF!
Por. | Kód | Kód položky | Popis položky, stavebného dielu, remesla, | Množstvo | Merná | Zaradenie | Lev0
číslo | cen. |  | výkaz-výmer | výmera | jednotka | pre KL | pozícia
PRÁCE A DODÁVKY HSV
1 - ZEMNE PRÁCE
1 | 221 | 113107121 | Odstránenie podkladov alebo krytov z kameniva drv. hr. do 100 mm, do 200 m2 | 4.8 | m2 | EK | S
4*1,2 = 4,800
2 | 221 | 113107131 | Odstránenie podkladov alebo krytov z betónu prost. hr. do 150 mm, do 200 m2 | 4.8 | m2 | EK | S
3 | 221 | 113107141 | Odstránenie podkladov alebo krytov živičných hr. do 50 mm, do 200 m2 | 4.8 | m2 | EK | S
4 | 272 | 119001421 | Dočasné zaistenie káblov do 3 káblov | 1 | m | EK | S
5 | 272 | 132201201 | Hĺbenie rýh šírka do 2 m v horn. tr. 3 do 100 m3 | 65.056 | m3 | EK | S
4*1,2*4,23 = 20,304
2*1,2*4,53 = 10,872
2*2*(4,82+3,65) = 33,880
6 | 272 | 132201209 | Príplatok za lepivosť horniny tr.3 v rýhach š. do 200 cm | 32.528 | m3 | EK | S
7 | 272 | 151101102 | Zhotovenie paženia rýh pre podz. vedenie príložné hl. do 4 m | 29.2 | m2 | EK | S
8*3,65 = 29,200
8 | 001 | 151101103 | Zhotovenie paženia rýh pre podz. vedenie príložné hl. do 8 m | 92.92 | m2 | EK | S
2*6*4,53 = 54,360
8*4,82 = 38,560
9 | 272 | 151101112 | Odstránenie paženia rýh pre podz. vedenie príložné hl. do 4 m | 29.2 | m2 | EK | S
10 | 001 | 151101113 | Odstránenie paženia rýh pre podz. vedenie príložné hl. do 8 m | 92.92 | m2 | EK | S
11 | 272 | 161101102 | Zvislé premiestnenie výkopu horn. tr. 1-4 do 4 m | 14.6 | m3 | EK | S
2*2*3,65 = 14,600
12 | 272 | 161101103 | Zvislé premiestnenie výkopu horn. tr. 1-4 do 6 m | 50.456 | m3 | EK | S
65,056-14,6 = 50,456
13 | 272 | 162701105 | Vodorovné premiestnenie výkopu do 10000 m horn. tr. 1-4 | 15.827 | m3 | EK | S
6*1,2*0,15 = 1,080
6*1,2*0,46 = 3,312
1,35*(4,82+3,65) = 11,435
14 | 272 | 167101101 | Nakladanie výkopku do 100 m3 v horn. tr. 1-4 | 15.827 | m3 | EK | S
15 | 272 | 174101101 | Zásyp zhutnený jám, rýh, šachiet alebo okolo objektu | 49.23 | m3 | EK | S
65,056-15,826 = 49,230
16 | 001 | 175101101 | Obsyp potrubia bez prehodenia sypaniny | 3.312 | m3 | EK | S
6*1,2*0,46 = 3,312
17 | MAT | 583313460 | Kamenivo na lôžko a obsyp potrubia 0-4 | 5.962 | t | EZ | S
3,312*1,8 = 5,962
|  |  | 1 - ZEMNE PRÁCE spolu: | #REF!
4 - VODOROVNÉ KONŠTRUKCIE
18 | 271 | 451573111 | Lôžko pod potrubie, stoky v otvorenom výkope z piesku a štrkopiesku | 1.08 | m3 | EK | S
6*1,2*0,15 = 1,080
19 | 271 | 452311131 | Podkladové dosky z betónu prostého tr. C 12/15 v otvorenom výkope pod potrubie | 0.098 | m3 | EK | S
0,7*0,7*0,1*2 = 0,098
20 | 271 | 452353101 | Debnenie podkladových blokov pod potrubie v otvorenom výkope | 0.98 | m2 | EK | S
0,7*0,7*2 = 0,980
|  |  | 4 - VODOROVNÉ KONŠTRUKCIE spolu: | #REF!
5 - KOMUNIKÁCIE
21 | 221 | 564231111 | Podklad zo štrkopiesku hr. 100 mm | 4.8 | m2 | EK | S
4*1,2 = 4,800
22 | 221 | 567121225 | Podklad z prostého betónu tr. C 16/20 hr. 150 mm | 4.8 | m2 | EK | S
23 | 221 | 578142112 | Liaty asfalt z kameniva strednozrnný alebo hrubozrnný š. do 3 m, hr. 45 mm | 4.8 | m2 | EK | S
|  |  | 5 - KOMUNIKÁCIE spolu: | #REF!
8 - RÚROVÉ VEDENIA
24 | 271 | 831261191 | Príplatok za sklon nad 20% pre potrubie DN 100-300, tesnenie povrazcom a asfaltom | 6 | m | EK | S
25 | 271 | 831263195 | Príplatok za zhotovenie kanalizačnej prípojky DN 100-300 | 1 | kus | EK | S
26 | 271 | 837365124pc | Odbočka PVC-300/160 | 1 | kus | EK | S
27 | 271 | 837365160pc | Rúra kanaliz PVC korung SN 8-PVC U 160/5m | 1.5 | kus | EK | S
28 | 271 | 871313121 | Montáž potrubia z kanalizačných rúr z PVC v otvorenom výkope do 20% DN 150, tesnenie gum. krúžkami | 6 | m | EK | S
29 | 271 | 877375122 | Montáž nalepovacej odbočnej tvarovky na potrubie kanalizačných rúr z PVC DN 300 | 1 | kus | EK | S
30 | 271 | 892101111 | Skúška tesnosti kanalizačného potrubia DN do 200 vodou | 6 | m | EK | S
31 | 271 | 8944030202pc | Montáž plast.šachty D 600 | 2 | kus | EK | S
32 | 271 | 894403043pc | TEGRA 600-h 500 dielec | 13 | kus | EK | S
33 | 271 | 894403044pc | TEGRA 600-h 125 dielec | 3 | kus | EK | S
34 | 271 | 894403049pc | TEGRA 600-teleskop.adapter A15/C250 | 2 | kus | EK | S
35 | 271 | 894414220pc | Šachtové dno TEGRA 600 | 2 | kus | EK | S
36 | 271 | 894414221pc | Poklop A15/600 TEGRA 600 | 2 | kus | EK | S
37 | 271 | 894414222pc | Tesnenie TEGRA 600 | 2 | kus | EK | S
38 | 271 | 894414223pc | Bet.prstenec | 2 | kus | EK | S
39 | 271 | 899103111 | Osadenie poklopov liatinových, oceľových s rámom nad 100 do 150 kg | 2 | kus | EK | S
|  |  | 8 - RÚROVÉ VEDENIA spolu: | #REF!
9 - OSTATNÉ KONŠTRUKCIE A PRÁCE
40 | 272 | 979082212 | Vodorovná doprava sute po suchu do 50 m | 2.174 | t | EK | S
41 | 272 | 979082213 | Vodorovná doprava sute po suchu do 1 km | 2.174 | t | EK | S
42 | 272 | 979082219 | Príplatok za každý ďalší 1 km sute | 19.566 | t | EK | S
43 | 272 | 979131410 | Poplatok za ulož.a znešk.stav.sute na urč.sklád. -z demol.vozoviek "O"-ost.odpad | 2.174 | t | EK | S
44 | 272 | 979131415 | Poplatok za uloženie vykopanej zeminy | 15.826 | m3 | EK | S
45 | 221 | 998225111 | Presun hmôt pre pozemné komunikácie a plochy letísk, kryt živičný | 16.211 | t | EK | S
46 | 271 | 998276101 | Presun hmôt pre potrubie z rúr plastových alebo sklolaminátových v otvorenom výkope | 16.211 | t | EK | S
|  |  | 9 - OSTATNÉ KONŠTRUKCIE A PRÁCE spolu: | #REF!
|  |  | PRÁCE A DODÁVKY HSV spolu: | #REF!
|  |  | Za rozpočet celkom | #REF!

## Figury
Odberateľ: Finančné riadteľstvo Slovenskej republiky |  |  | Spracoval:
Projektant: Ing.František Priščák |  |  | JKSO :
Dodávateľ: |  |  | Dátum: 12.11.2023
Stavba : CHP Vyšné Nemecké,OD-Rozšírenie pracoviska 12.11.2023
Objekt : SO 17.02 Prípojka spláškovej kanalizácie
MPBAU SK, s. r. o. Košice
Názov figúry | Popis figúry | Aritmetický výraz | Hodnota | Figura

## Rekapitulacia
Odberateľ: Finančné riadteľstvo Slovenskej republiky | V module | Hlavička1 | Mena | Hlavička2 | Obdobie
Projektant: Ing.František Priščák | Rozpočet | Rekapitulácia rozpočtu v | EUR
Dodávateľ: | Čerpanie | Rekapitulácia splátky v | EUR | za obdobie | Mesiac 2011
| VK | Rekapitulácia výrobnej kalkulácie v | EUR
Stavba : CHP Vyšné Nemecké,OD-Rozšírenie pracoviska 12.11.2023 | VF | Rekapitulácia splátky v | EUR | za obdobie | Mesiac 2011
Objekt : SO 17.02 Prípojka spláškovej kanalizácie
MPBAU SK, s. r. o. Košice
Popis položky, stavebného dielu, remesla
1 - ZEMNE PRÁCE
4 - VODOROVNÉ KONŠTRUKCIE
5 - KOMUNIKÁCIE
8 - RÚROVÉ VEDENIA
9 - OSTATNÉ KONŠTRUKCIE A PRÁCE
PRÁCE A DODÁVKY HSV spolu:
Za rozpočet celkom

## Kryci list
V module | Hlavička1 | Mena | Hlavička2 | Obdobie
Rozpočet | Krycí list rozpočtu v | EUR
Čerpanie | Krycí list splátky v | EUR | za obdobie | Mesiac 2011
VK | Krycí list výrobnej kalkulácie v | EUR
VF | Krycí list splátky v | EUR | za obdobie | Mesiac 2011