## Prehlad
Odberateľ: Finančné riadteľstvo Slovenskej republiky |  |  |  | Spracoval:
Projektant: Ing.František Priščák |  |  |  | JKSO :
Dodávateľ: |  |  |  | Dátum: 12.11.2023
Stavba : CHP Vyšné Nemecké,OD-Rozšírenie pracoviska 12.11.2023
Objekt : SO 17.03 Vodovodná prípojka
MPBAU SK, s. r. o. Košice |  |  | #REF!
Por. | Kód | Kód položky | Popis položky, stavebného dielu, remesla, | Množstvo | Merná | Zaradenie | Lev0
číslo | cen. |  | výkaz-výmer | výmera | jednotka | pre KL | pozícia
PRÁCE A DODÁVKY HSV
1 - ZEMNE PRÁCE
1 | 271 | 110011010 | Vytýčenie trasy vodovodu, kanalizácie v rovine | 0.026 | km | EK | S
2 | 221 | 113107121 | Odstránenie podkladov alebo krytov z kameniva drv. hr. do 100 mm, do 200 m2 | 28.6 | m2 | EK | S
26*1,1 = 28,600
3 | 221 | 113107131 | Odstránenie podkladov alebo krytov z betónu prost. hr. do 150 mm, do 200 m2 | 28.6 | m2 | EK | S
4 | 221 | 113107142 | Odstránenie podkladov alebo krytov živičných hr. 50-100 mm, do 200 m2 | 28.6 | m2 | EK | S
5 | 272 | 132201201 | Hĺbenie rýh šírka do 2 m v horn. tr. 3 do 100 m3 | 49.17 | m3 | EK | S
26*1,1*1,2 = 34,320
9*1,1*1,5 = 14,850
6 | 272 | 132201209 | Príplatok za lepivosť horniny tr.3 v rýhach š. do 200 cm | 24.585 | m3 | EK | S
7 | 272 | 151101101 | Zhotovenie paženia rýh pre podz. vedenie príložné hl. do 2 m | 105 | m2 | EK | S
2*35*1,5 = 105,000
8 | 272 | 151101111 | Odstránenie paženia rýh pre podz. vedenie príložné hl. do 2 m | 105 | m2 | EK | S
9 | 272 | 161101101 | Zvislé premiestnenie výkopu horn. tr. 1-4 nad 1 m do 2,5 m | 49.17 | m3 | EK | S
10 | 272 | 162701105 | Vodorovné premiestnenie výkopu do 10000 m horn. tr. 1-4 | 18.865 | m3 | EK | S
35*1,1*0,15 = 5,775
35*1,1*0,34 = 13,090
11 | 272 | 167101101 | Nakladanie výkopku do 100 m3 v horn. tr. 1-4 | 18.865 | m3 | EK | S
12 | 272 | 174101101 | Zásyp zhutnený jám, rýh, šachiet alebo okolo objektu | 30.305 | m3 | EK | S
49,17-18,865 = 30,305
13 | 001 | 175101101 | Obsyp potrubia bez prehodenia sypaniny | 13.09 | m3 | EK | S
35*1,1*0,34 = 13,090
14 | MAT | 583313460 | Kamenivo na lôžko a obsyp potrubia 0-4 | 23.562 | t | EZ | S
13,09*1,8 = 23,562
|  |  | 1 - ZEMNE PRÁCE spolu: | #REF!
4 - VODOROVNÉ KONŠTRUKCIE
15 | 271 | 451573111 | Lôžko pod potrubie, stoky v otvorenom výkope z piesku a štrkopiesku | 5.775 | m3 | EK | S
35*1,1*0,15 = 5,775
|  |  | 4 - VODOROVNÉ KONŠTRUKCIE spolu: | #REF!
5 - KOMUNIKÁCIE
16 | 221 | 564231111 | Podklad zo štrkopiesku hr. 100 mm | 28.6 | m2 | EK | S
26*1,1 = 28,600
17 | 221 | 567121225 | Podklad z prostého betónu tr. C 16/20 hr. 150 mm | 28.6 | m2 | EK | S
18 | 221 | 578142112 | Liaty asfalt z kameniva strednozrnný alebo hrubozrnný š. do 3 m, hr. 45 mm | 28.6 | m2 | EK | S
|  |  | 5 - KOMUNIKÁCIE spolu: | #REF!
8 - RÚROVÉ VEDENIA
19 | 271 | 8572441941pc | Teleskopický poklop č. 1850 | 2 | kus | EK | S
20 | 271 | 857244194pc | Teleskopická zemná súprava č. 9601 | 2 | kus | EK | S
21 | 271 | 8572441956pc | posúvač HAWLE č.2630-DN32 | 2 | kus | EK | S
22 | 271 | 857374290pc | Odbočný kus HAWLE T-kus č. 6530-D40/40 | 1 | kus | EK | S
23 | 271 | 871161121 | Montáž potrubia z tlakových rúrok polyetylénových d 32 | 35 | m | EK | S
24 | c27 | 871172200pc | Rúry tlakové HDPE D 40/3,7 | 35 | m | EK | S
25 | 271 | 877161121 | Montáž elektrotvaroviek na potrubí PE v otvorenom výkope, zvárané DN 32 | 1 | kus | EK | S
26 | 271 | 879172199 | Príplatok za montáž vodovodných prípojok DN 32-80 | 1 | kus | EK | S
27 | 271 | 891173111 | Montáž vodovodných ventilov hlavných pre prípojky DN 32 | 2 | kus | EK | S
28 | 271 | 892233111 | Preplachovanie a dezinfekcia vodovodného potrubia DN 40-70 | 35 | m | EK | S
29 | 271 | 892241111 | Tlaková skúška vodovodného potrubia DN do 80 | 35 | m | EK | S
30 | 271 | 899401112 | Osadenie poklopov liatinových posúvačových | 2 | kus | EK | S
31 | 271 | 899721111 | Vyhľadávací vodič | 35 | m | EK | S
32 | 271 | 899731101 | Uloženie výstražná PVC fólia-biela vodovod hr.0,3mm, š.200 mm na obsyp | 35 | m | EK | S
33 | 271 | 899739101 | Montáž výstražnej PVC fólie-biela vodovod hr.0,2-0,3 mm, š.200 do 300 mm na obsyp | 35 | m | EK | S
|  |  | 8 - RÚROVÉ VEDENIA spolu: | #REF!
9 - OSTATNÉ KONŠTRUKCIE A PRÁCE
34 | 272 | 979082212 | Vodorovná doprava sute po suchu do 50 m | 15.33 | t | EK | S
35 | 272 | 979082213 | Vodorovná doprava sute po suchu do 1 km | 15.33 | t | EK | S
36 | 272 | 979082219 | Príplatok za každý ďalší 1 km sute | 137.97 | t | EK | S
37 | 272 | 979131410 | Poplatok za ulož.a znešk.stav.sute na urč.sklád. -z demol.vozoviek "O"-ost.odpad | 15.33 | t | EK | S
38 | 272 | 979131415 | Poplatok za uloženie vykopanej zeminy | 18.865 | m3 | EK | S
39 | 221 | 998225111 | Presun hmôt pre pozemné komunikácie a plochy letísk, kryt živičný | 53.408 | t | EK | S
40 | 271 | 998276101 | Presun hmôt pre potrubie z rúr plastových alebo sklolaminátových v otvorenom výkope | 53.408 | t | EK | S
|  |  | 9 - OSTATNÉ KONŠTRUKCIE A PRÁCE spolu: | #REF!
|  |  | PRÁCE A DODÁVKY HSV spolu: | #REF!
PRÁCE A DODÁVKY M
272 - Vedenia rúrové vonkajšie - plynovody
41 | 272 | 803221010 | Vyhľadávací vodič na potrubí z PE D do 150 | 35 | m | MK | S
42 | 272 | 803221011 | Upevňovacia páska | 18 | m | MK | S
43 | MAT | 283230134 | Výstražná PVC-P fólia hr.0,30mm,š.50cm s potlačou žltá-plyn potrubie | 35 | m | MZ | S
|  |  | 272 - Vedenia rúrové vonkajšie - plynovody spolu: | #REF!
|  |  | PRÁCE A DODÁVKY M spolu: | #REF!
|  |  | Za rozpočet celkom | #REF!

## Figury
Odberateľ: Finančné riadteľstvo Slovenskej republiky |  |  | Spracoval:
Projektant: Ing.František Priščák |  |  | JKSO :
Dodávateľ: |  |  | Dátum: 12.11.2023
Stavba : CHP Vyšné Nemecké,OD-Rozšírenie pracoviska 12.11.2023
Objekt : SO 17.03 Vodovodná prípojka
MPBAU SK, s. r. o. Košice
Názov figúry | Popis figúry | Aritmetický výraz | Hodnota | Figura

## Rekapitulacia
Odberateľ: Finančné riadteľstvo Slovenskej republiky | V module | Hlavička1 | Mena | Hlavička2 | Obdobie
Projektant: Ing.František Priščák | Rozpočet | Rekapitulácia rozpočtu v | EUR
Dodávateľ: | Čerpanie | Rekapitulácia splátky v | EUR | za obdobie | Mesiac 2011
| VK | Rekapitulácia výrobnej kalkulácie v | EUR
Stavba : CHP Vyšné Nemecké,OD-Rozšírenie pracoviska 12.11.2023 | VF | Rekapitulácia splátky v | EUR | za obdobie | Mesiac 2011
Objekt : SO 17.03 Vodovodná prípojka
MPBAU SK, s. r. o. Košice
Popis položky, stavebného dielu, remesla
1 - ZEMNE PRÁCE
4 - VODOROVNÉ KONŠTRUKCIE
5 - KOMUNIKÁCIE
8 - RÚROVÉ VEDENIA
9 - OSTATNÉ KONŠTRUKCIE A PRÁCE
PRÁCE A DODÁVKY HSV spolu:
272 - Vedenia rúrové vonkajšie - plynovody
PRÁCE A DODÁVKY M spolu:
Za rozpočet celkom

## Kryci list
V module | Hlavička1 | Mena | Hlavička2 | Obdobie
Rozpočet | Krycí list rozpočtu v | EUR
Čerpanie | Krycí list splátky v | EUR | za obdobie | Mesiac 2011
VK | Krycí list výrobnej kalkulácie v | EUR
VF | Krycí list splátky v | EUR | za obdobie | Mesiac 2011