## Prehlad
Odberateľ: Finančné riadteľstvo Slovenskej republiky |  |  |  | Spracoval:
Projektant: Ing.František Priščák |  |  |  | JKSO :
Dodávateľ: |  |  |  | Dátum: 08.11.2023
Stavba : OD-Rozšírenie pracpviska-CHP Vyšné Nemecké 8.11.2023
Objekt : SO 18 Objekt vybavovania-autobusy
Časť : Vodovodná prípojka
MPBAU SK, s. r. o. Košice |  |  | #REF!
Por. | Kód | Kód položky | Popis položky, stavebného dielu, remesla, | Množstvo | Merná | Zaradenie | Lev0
číslo | cen. |  | výkaz-výmer | výmera | jednotka | pre KL | pozícia
PRÁCE A DODÁVKY HSV
1 - ZEMNE PRÁCE
1 | 271 | 110011010 | Vytýčenie trasy vodovodu, kanalizácie v rovine | 0.055 | km | EK | S
2 | 221 | 113107121 | Odstránenie podkladov alebo krytov z kameniva drv. hr. do 100 mm, do 200 m2 | 20.9 | m2 | EK | S
19*1,1 = 20,900
3 | 221 | 113107122 | Odstránenie podkladov alebo krytov z kameniva drv. hr. 100-200 mm, do 200 m2 | 39.6 | m2 | EK | S
36*1,1 = 39,600
4 | 221 | 113107131 | Odstránenie podkladov alebo krytov z betónu prost. hr. do 150 mm, do 200 m2 | 20.9 | m2 | EK | S
19*1,1 = 20,900
5 | 221 | 113107132 | Odstránenie podkladov alebo krytov z betónu prost. hr. 150-300 mm, do 200 m2 | 39.6 | m2 | EK | S
36*1,1 = 39,600
6 | 221 | 113107141 | Odstránenie podkladov alebo krytov živičných hr. do 50 mm, do 200 m2 | 39.6 | m2 | EK | S
36*1,1 = 39,600
7 | 272 | 132201201 | Hĺbenie rýh šírka do 2 m v horn. tr. 3 do 100 m3 | 74.585 | m3 | EK | S
19*1,1*1,33 = 27,797
36*1,1*1,03 = 40,788
2*2*1,5 = 6,000
8 | 272 | 132201209 | Príplatok za lepivosť horniny tr.3 v rýhach š. do 200 cm | 37.293 | m3 | EK | S
9 | 272 | 151101101 | Zhotovenie paženia rýh pre podz. vedenie príložné hl. do 2 m | 187.8 | m2 | EK | S
2*55*1,58 = 173,800
8*1,75 = 14,000
10 | 272 | 151101111 | Odstránenie paženia rýh pre podz. vedenie príložné hl. do 2 m | 187.8 | m2 | EK | S
11 | 272 | 161101101 | Zvislé premiestnenie výkopu horn. tr. 1-4 nad 1 m do 2,5 m | 74.585 | m3 | EK | S
12 | 272 | 162701105 | Vodorovné premiestnenie výkopu do 10000 m horn. tr. 1-4 | 31.77 | m3 | EK | S
55*1,1*0,15 = 9,075
55*1,1*0,33 = 19,965
1,56*1,75 = 2,730
13 | 272 | 167101101 | Nakladanie výkopku do 100 m3 v horn. tr. 1-4 | 31.77 | m3 | EK | S
14 | 272 | 174101101 | Zásyp zhutnený jám, rýh, šachiet alebo okolo objektu | 42.815 | m3 | EK | S
74,585-31,77 = 42,815
15 | 001 | 175101101 | Obsyp potrubia bez prehodenia sypaniny | 19.965 | m3 | EK | S
55*1,1*0,33 = 19,965
16 | MAT | 583335810 | Kamenivo ťažené hrubé 32-63 B1 | 27.72 | m3 | EZ | S
36*1,1*0,7 = 27,720
|  |  | 1 - ZEMNE PRÁCE spolu: | #REF!
4 - VODOROVNÉ KONŠTRUKCIE
17 | 271 | 451573111 | Lôžko pod potrubie, stoky v otvorenom výkope z piesku a štrkopiesku | 9.075 | m3 | EK | S
55*1,1*0,15 = 9,075
18 | 271 | 452311141 | Podkladové dosky z betónu prostého tr. C 16/20 v otvorenom výkope pod potrubie | 0.1 | m3 | EK | S
1*1*0,1 = 0,100
19 | 271 | 452351101 | Debnenie podkladových dosiek a sedlových lôžok pod potrubie v otvorenom výkope | 1 | m2 | EK | S
|  |  | 4 - VODOROVNÉ KONŠTRUKCIE spolu: | #REF!
5 - KOMUNIKÁCIE
20 | 221 | 564231111 | Podklad zo štrkopiesku hr. 100 mm | 20.9 | m2 | EK | S
21 | 221 | 564261111 | Podklad zo štrkopiesku hr. 200 mm | 39.6 | m2 | EK | S
36,*1,1 = 39,600
22 | 221 | 567121225 | Podklad z prostého betónu tr. C 16/20 hr. 150 mm | 20.9 | m2 | EK | S
23 | 221 | 567131225 | Podklad z prostého betónu tr. C 16/20 hr. 200 mm | 39.6 | m2 | EK | S
24 | 221 | 578142112 | Liaty asfalt z kameniva strednozrnný alebo hrubozrnný š. do 3 m, hr. 45 mm | 39.6 | m2 | EK | S
|  |  | 5 - KOMUNIKÁCIE spolu: | #REF!
8 - RÚROVÉ VEDENIA
25 | 271 | 8572441939pc | Posúvač HAWLE č. 2630-DN25 | 1 | kus | EK | S
26 | 271 | 8572441940pc | Teleskopická zemná súprava HAWLE č.9601 | 1 | kus | EK | S
27 | 271 | 8572441941pc | Teleskopický poklop HAWLE č.1850 | 1 | kus | EK | S
28 | 271 | 871161121 | Montáž potrubia z tlakových rúrok polyetylénových d 32 | 56 | m | EK | S
29 | 271 | 871172200pc | Rúra tlaková plastová HDPE D32*3 | 57 | m | EK | S
30 | 271 | 879172199 | Príplatok za montáž vodovodných prípojok DN 32-80 | 1 | kus | EK | S
31 | 271 | 891163111 | Montáž vodovodných ventilov hlavných pre prípojky DN 25 | 7 | kus | EK | S
32 | 271 | 891217121pc | Navrtáv.elektrofúzne sedlo | 1 | kus | EK | S
33 | 271 | 891217122pc | Spojka ISO č. 6120-DN25 | 1 | kus | EK | S
34 | 271 | 892233111 | Preplachovanie a dezinfekcia vodovodného potrubia DN 40-70 | 56 | m | EK | S
35 | 271 | 892241111 | Tlaková skúška vodovodného potrubia DN do 80 | 56 | m | EK | S
36 | 271 | 8944030211pc | Vodomerná plastová šachta D 1000 | 1 | kus | EK | S
37 | 271 | 894403047pc | MTZ vodovodnej šachty plastovej D 1000 | 1 | kus | EK | S
38 | 271 | 899103111 | Osadenie poklopov liatinových, oceľových s rámom nad 100 do 150 kg | 1 | kus | EK | S
39 | 271 | 899401112 | Osadenie poklopov liatinových posúvačových | 1 | kus | EK | S
40 | 271 | 89972111 | Vyhľadávací vodič | 56 | m | EK | S
41 | 271 | 899739105 | Montáž výstražnej PVC fólie-biela vodovod hr.0,4-0,6 mm, š. nad 300 do 500 mm na obsyp | 56 | m | EK | S
42 | MAT | 283230364 | Výstražná PVC-P fólia hr.0,60mm,š.50cm bez potlače biela-vodovody | 56 | m | EZ | S
|  |  | 8 - RÚROVÉ VEDENIA spolu: | #REF!
9 - OSTATNÉ KONŠTRUKCIE A PRÁCE
43 | 272 | 919735111 | Rezanie stávajúceho živičného krytu alebo podkladu hr. do 50 mm | 72 | m | EK | S
44 | 272 | 919735123 | Rezanie stávajúceho betónového krytu alebo podkladu hr. 100-150 mm | 38 | m | EK | S
45 | 272 | 919735124 | Rezanie stávajúceho betónového krytu alebo podkladu hr. 150-200 mm | 72 | m | EK | S
46 | 272 | 979082212 | Vodorovná doprava sute po suchu do 50 m | 40.406 | t | EK | S
47 | 272 | 979082213 | Vodorovná doprava sute po suchu do 1 km | 40.406 | t | EK | S
48 | 272 | 979082219 | Príplatok za každý ďalší 1 km sute | 202.03 | t | EK | S
49 | 272 | 979131410 | Poplatok za ulož.a znešk.stav.sute na urč.sklád. -z demol.vozoviek "O"-ost.odpad | 40.406 | t | EK | S
50 | 221 | 998225311 | Presun hmôt pre opravy komunikácií a plôch letísk | 114.485 | t | EK | S
51 | 271 | 998276101 | Presun hmôt pre potrubie z rúr plastových alebo sklolaminátových v otvorenom výkope | 114.485 | t | EK | S
|  |  | 9 - OSTATNÉ KONŠTRUKCIE A PRÁCE spolu: | #REF!
|  |  | PRÁCE A DODÁVKY HSV spolu: | #REF!
PRÁCE A DODÁVKY PSV
722 - Vnútorný vodovod
52 | 721 | 722111953pc | Guľový uzáver IVAR PERFECTA FIV.8363R006-Dn25 | 1 | ks | IK | S
53 | 721 | 722239111pc | Spojka ISO HAWLE č.66100/32 | 2 | kus | IK | S
54 | 721 | 722262201 | Montáž vodomera pre vodu do 30° C závitového G 3/4 | 1 | kus | IK | S
55 | 721 | 722263418pc | Vodomer MN-QN 2,5-DN 20 na studenú vodu | 1 | kus | IK | S
56 | 721 | 722310005pc | Guľový ventil IVAR FIV.08 111 00-Dn25 s odvodnením | 1 | ks | IK | S
57 | 721 | 998722201 | Presun hmôt pre vnút. vodovod v objektoch výšky do 6 m | 3.725 | % | IK | S
|  |  | 722 - Vnútorný vodovod spolu: | #REF!
|  |  | PRÁCE A DODÁVKY PSV spolu: | #REF!
PRÁCE A DODÁVKY M
272 - Vedenia rúrové vonkajšie - plynovody
58 | 272 | 803221010 | Vyhľadávací vodič na potrubí z PE D do 150 | 56 | m | MK | S
59 | 272 | 803221011 | Upevňovacia páska | 50 | m | MK | S
|  |  | 272 - Vedenia rúrové vonkajšie - plynovody spolu: | #REF!
|  |  | PRÁCE A DODÁVKY M spolu: | #REF!
|  |  | Za rozpočet celkom | #REF!

## Figury
Odberateľ: Finančné riadteľstvo Slovenskej republiky |  |  | Spracoval:
Projektant: Ing.František Priščák |  |  | JKSO :
Dodávateľ: |  |  | Dátum: 08.11.2023
Stavba : OD-Rozšírenie pracpviska-CHP Vyšné Nemecké 8.11.2023
Objekt : SO 18 Objekt vybavovania-autobusy
Časť : Vodovodná prípojka
MPBAU SK, s. r. o. Košice
Názov figúry | Popis figúry | Aritmetický výraz | Hodnota | Figura

## Rekapitulacia
Odberateľ: Finančné riadteľstvo Slovenskej republiky | V module | Hlavička1 | Mena | Hlavička2 | Obdobie
Projektant: Ing.František Priščák | Rozpočet | Rekapitulácia rozpočtu v | EUR
Dodávateľ: | Čerpanie | Rekapitulácia splátky v | EUR | za obdobie | Mesiac 2011
| VK | Rekapitulácia výrobnej kalkulácie v | EUR
Stavba : OD-Rozšírenie pracpviska-CHP Vyšné Nemecké 8.11.2023 | VF | Rekapitulácia splátky v | EUR | za obdobie | Mesiac 2011
Objekt : SO 18 Objekt vybavovania-autobusy
Časť : Vodovodná prípojka
MPBAU SK, s. r. o. Košice
Popis položky, stavebného dielu, remesla
1 - ZEMNE PRÁCE
4 - VODOROVNÉ KONŠTRUKCIE
5 - KOMUNIKÁCIE
8 - RÚROVÉ VEDENIA
9 - OSTATNÉ KONŠTRUKCIE A PRÁCE
PRÁCE A DODÁVKY HSV spolu:
722 - Vnútorný vodovod
PRÁCE A DODÁVKY PSV spolu:
272 - Vedenia rúrové vonkajšie - plynovody
PRÁCE A DODÁVKY M spolu:
Za rozpočet celkom

## Kryci list
MPBAU SK, s. r. o. Košice | V module | Hlavička1 | Mena | Hlavička2 | Obdobie
| Rozpočet | Krycí list rozpočtu v | EUR
| Čerpanie | Krycí list splátky v | EUR | za obdobie | Mesiac 2011
| VK | Krycí list výrobnej kalkulácie v | EUR
| VF | Krycí list splátky v | EUR | za obdobie | Mesiac 2011
A
1
2
3
4
5
C
11
12
13
14
15