## Prehlad
Odberateľ: Finančné riadteľstvo Slovenskej republiky |  |  |  | Spracoval:
Projektant: Ing.František Priščák |  |  |  | JKSO :
Dodávateľ: |  |  |  | Dátum: 08.11.2023
Stavba : OD-Rozšírenie pracpviska-CHP Vyšné Nemecké 8.11.2023
Objekt : SO 18 Objekt vybavovania-autobusy
Časť : Zdravotechnika
MPBAU SK, s. r. o. Košice |  |  | #REF!
Por. | Kód | Kód položky | Popis položky, stavebného dielu, remesla, | Množstvo | Merná | Zaradenie | Lev0
číslo | cen. |  | výkaz-výmer | výmera | jednotka | pre KL | pozícia
PRÁCE A DODÁVKY HSV
1 - ZEMNE PRÁCE
1 | 221 | 113107121 | Odstránenie podkladov alebo krytov z kameniva drv. hr. do 100 mm, do 200 m2 | 47 | m2 | EK | S
40*1,0 = 40,000
10*0,7 = 7,000
2 | 221 | 113107131 | Odstránenie podkladov alebo krytov z betónu prost. hr. do 150 mm, do 200 m2 | 47 | m2 | EK | S
3 | 221 | 113107141 | Odstránenie podkladov alebo krytov živičných hr. do 50 mm, do 200 m2 | 47 | m2 | EK | S
4 | 272 | 132201201 | Hĺbenie rýh šírka do 2 m v horn. tr. 3 do 100 m3 | 28.8 | m3 | EK | S
40*1,0*0,72 = 28,800
5 | 272 | 161101101 | Zvislé premiestnenie výkopu horn. tr. 1-4 nad 1 m do 2,5 m | 28.8 | m3 | EK | S
6 | 272 | 162701105 | Vodorovné premiestnenie výkopu do 10000 m horn. tr. 1-4 | 6 | m3 | EK | S
40*1*0,15 = 6,000
7 | 272 | 167101101 | Nakladanie výkopku do 100 m3 v horn. tr. 1-4 | 6 | m3 | EK | S
8 | 272 | 174101101 | Zásyp zhutnený jám, rýh, šachiet alebo okolo objektu | 22.8 | m3 | EK | S
28,8-6,0 = 22,800
|  |  | 1 - ZEMNE PRÁCE spolu: | #REF!
4 - VODOROVNÉ KONŠTRUKCIE
9 | 271 | 451573111 | Lôžko pod potrubie, stoky v otvorenom výkope z piesku a štrkopiesku | 6.225 | m3 | EK | S
40*1*0,15 = 6,000
1,5*1,0*0,15 = 0,225
|  |  | 4 - VODOROVNÉ KONŠTRUKCIE spolu: | #REF!
8 - RÚROVÉ VEDENIA
10 | 271 | 871151121 | Montáž potrubia z tlakových rúrok polyetylénových d 25 | 3 | m | EK | S
11 | 271 | 871172200pc | Rúra tlaková plastová HDPE D32*3 | 3 | m | EK | S
|  |  | 8 - RÚROVÉ VEDENIA spolu: | #REF!
9 - OSTATNÉ KONŠTRUKCIE A PRÁCE
12 | 014 | 953941621 | Osadenie konzol v murive betónovom | 14 | kus | EK | S
13 | 014 | 953941721 | Osadenie objímok a držiakov v murive betónovom | 13 | kus | EK | S
14 | 272 | 979082212 | Vodorovná doprava sute po suchu do 50 m | 21.291 | t | EK | S
15 | 272 | 979082213 | Vodorovná doprava sute po suchu do 1 km | 21.291 | t | EK | S
16 | 272 | 979082219 | Príplatok za každý ďalší 1 km sute | 106.455 | t | EK | S
17 | 272 | 979131410 | Poplatok za ulož.a znešk.stav.sute na urč.sklád. -z demol.vozoviek "O"-ost.odpad | 21.291 | t | EK | S
18 | 271 | 998276101 | Presun hmôt pre potrubie z rúr plastových alebo sklolaminátových v otvorenom výkope | 11.892 | t | EK | S
19 | 014 | 998991111 | Presun hmôt pre opravy v objektoch výšky do 25 m | 11.892 | t | EK | S
|  |  | 9 - OSTATNÉ KONŠTRUKCIE A PRÁCE spolu: | #REF!
|  |  | PRÁCE A DODÁVKY HSV spolu: | #REF!
PRÁCE A DODÁVKY PSV
721 - Vnútorná kanalizácia
20 | 721 | 721100911 | Opr. zazátkovanie hrdla kanalizačného potrubia | 1 | kus | IK | S
21 | 721 | 721171109 | Potrubie kanal. z PVC-U rúr hrdlových odpadné D 110x2,2 | 47 | m | IK | S
22 | 721 | 721171110 | Potrubie kanal. z PVC-U rúr hrdlových odpadné D 125x3,2 | 10 | m | IK | S
23 | 721 | 721171112 | Potrubie kanal. z PVC-U rúr hrdlových odpadné D 160/3,2 | 5 | m | IK | S
24 | 721 | 721174022pc | Rúry odpadné kanal. WAVIN-SITECH (odhlučnené) DN 40 | 5 | m | IK | S
25 | 721 | 721174023pc | Rúry odpadné kanal. WAVIN-SITECH (odhlučnené) DN 50 | 2 | m | IK | S
26 | 721 | 721174024pc | Rúry odpadné kanal. WAVIN-SITECH (odhlučnené) DN 75 | 1 | m | IK | S
27 | 721 | 721174025pc | Rúry odpadné kanal. WAVIN-SITECH (odhlučnené) DN 110 | 5 | m | IK | S
28 | 721 | 721174026pc | Rúry odpadné kanal. WAVIN-SITECH (odhlučnené) DN 32 | 24 | m | IK | S
29 | 721 | 721174028pc | Čistiaci kus WAVIN č. 110 | 1 | ks | IK | S
30 | 721 | 721194103 | Vyvedenie a upevnenie kanal. výpustiek D 32x1.8 | 6 | kus | IK | S
31 | 721 | 721194104 | Vyvedenie a upevnenie kanal. výpustiek D 40x1.8 | 4 | kus | IK | S
32 | 721 | 721194105 | Vyvedenie a upevnenie kanal. výpustiek D 50x1.8 | 2 | kus | IK | S
33 | 721 | 721194107 | Vyvedenie a upevnenie kanal. výpustiek D 75x1.9 | 1 | kus | IK | S
34 | 721 | 721194109 | Vyvedenie a upevnenie kanal. výpustiek D 110x2.3 | 3 | kus | IK | S
35 | 721 | 721290111 | Skúška tesnosti kanalizácie vodou do DN 125 | 57 | m | IK | S
36 | 721 | 721290112 | Skúška tesnosti kanalizácie vodou DN 125-200 | 5 | m | IK | S
37 | 721 | 721290123 | Skúška tesnosti kanalizácie dymom do DN 300 | 37 | m | IK | S
38 | 721 | 721290127pc | Privzdušňovaccí ventil HL 900 N -110 | 1 | ks | IK | S
39 | 721 | 7212901301pc | Podlahový vpusť HL 310 NPr-50 zvislý odpad-systém PRIMUS | 2 | ks | IK | S
40 | 721 | 721290131pc | Kondenzačný sifón podomietkový HL 138-32 | 2 | ks | IK | S
41 | 721 | 998721201 | Presun hmôt pre vnút. kanalizáciu v objektoch výšky do 6 m | 33.417 | % | IK | S
|  |  | 721 - Vnútorná kanalizácia spolu: | #REF!
722 - Vnútorný vodovod
42 | 721 | 722173975pc | Chránička HDPE D50 | 0.7 | m | IK | S
43 | 721 | 722174000pc | Rúry tlak.plastové WAVIN-TIGRIS K1 DN 20 | 26 | m | IK | S
44 | 721 | 722174001pc | Rúry tlak.plastové WAVIN-TIGRIS K1 DN 25 | 13 | m | IK | S
45 | 721 | 722174002pc | Rúry tlak.plastové WAVIN-TIGRIS K1 DN 32 | 27 | m | IK | S
46 | 721 | 722182111 | Ochrana potrubia izoláciou Mirelon DN 16 | 19 | m | IK | S
47 | 721 | 722182112 | Ochrana potrubia izoláciou Mirelon DN 20 | 9 | m | IK | S
48 | 721 | 722182113 | Ochrana potrubia izoláciou Mirelon DN 25 | 51 | m | IK | S
49 | 721 | 722182121pc | Ochrana potrubia izoláciou Mirelon hr.20mm DN 15 | 7 | m | IK | S
50 | 721 | 722182122pc | Ochrana potrubia izoláciou Mirelon hr.20mm DN 20 | 4 | m | IK | S
51 | 721 | 722190401 | Prípojky vod. ocel. rúrky záv. poz. 11353 upev. výpust. DN 15 | 4 | kus | IK | S
52 | 721 | 722208115pc | Rohový ventil SCHELL COMFORT-DN 15 s filtrom | 1 | kus | IK | S
53 | 721 | 722220121 | Arm. vod. s 1 závitom, nástenka K 247 pre batériu G 1/2x150mm | 2 | pár | IK | S
54 | 721 | 722234253pc | Podomietkový ventil Kemper č. 520 00-DN 15 | 2 | kus | IK | S
55 | 721 | 722234254pc | Podomietkový ventil Kemper č. 520 00-DN 20 | 1 | kus | IK | S
56 | 721 | 722239101 | Montáž vodov. armatúr s 2 závitmi G 1/2 | 7 | kus | IK | S
57 | 721 | 722239102 | Montáž vodov. armatúr s 2 závitmi G 3/4 | 1 | kus | IK | S
58 | 721 | 722290226 | Tlakové skúšky vodov. potrubia závitového do DN 50 | 66 | m | IK | S
59 | 721 | 722290234 | Preplachovanie a dezinfekcia vodov. potrubia do DN 80 | 66 | m | IK | S
60 | 721 | 722290238pc | Šikmý ventil KEMPER č.173 OK-DN 15 | 4 | kus | IK | S
61 | 721 | 998722201 | Presun hmôt pre vnút. vodovod v objektoch výšky do 6 m | 40.431 | % | IK | S
|  |  | 722 - Vnútorný vodovod spolu: | #REF!
725 - Zariaďovacie predmety
62 | 721 | 7251123057pc | Držadlo toaletné sklopné kotvené do muriva č.H 389725 dl.800mm | 1 | ks | IK | S
63 | 721 | 7251123059pc | Duroplastová WC doska s poklopom DEEp BY H 893 281 | 1 | ks | IK | S
64 | 721 | 7251123068pc | Zách. misa kombi imobilných DEEP BY v.480mm H 823 617 zvislý | 1 | súbor | IK | S
65 | 721 | 7251123072pc | Plastové WC - antivandal sedátko SLZN 31C (čierne) | 1 | ks | IK | S
66 | 721 | 7251123079pc | Nerezové WC s nádržkou SANELA SLWN 15 antivandal | 1 | súbor | IK | S
67 | 721 | 725112337pc | Držadlo toaletné sklopné+držiak na papier H 389716 | 1 | ks | IK | S
68 | 721 | 725119305 | Montáž záchodovým mís kombinovaných | 2 | súbor | IK | S
69 | 721 | 725119309 | Príplatok za použitie silikónového tmelu 0,30 kg/kus | 2 | kus | IK | S
70 | 721 | 725122122pc | Nerezový pisoár s automat.skrytým splachovaním SANELA SLPN 07 CB+roh.ventil.s filtrom sifon,upev.sada+4ks AA ANTIVANDAL | 1 | súbor | IK | S
71 | 721 | 725129201 | Montáž ostat. typov pisoár. zách. z biel. ker(ditur.) bez splach. nádr. | 1 | súbor | IK | S
72 | 721 | 725129208 | Montáž splachovača pisoára automatic. | 1 | súbor | IK | S
73 | 721 | 725212209c | Zdravotné umyvadlo (640*550) MIO H 813 714 | 1 | ks | IK | S
74 | 721 | 7252122343pc | Držadlo pevné toaletné JIKA H 389 724 do múra dl.900mm | 2 | kus | IK | S
75 | 721 | 7252122348pc | Sifon MIO H 374 730 DN 32 | 1 | ks | IK | S
76 | 721 | 7252122369pc | Závesné nerezové umyvadlo SANELA SLUN 59(500*495) antivandal | 1 | kus | IK | S
77 | 721 | 7252122370pc | PIEZO nást.umyv.bateria SLU04P 178-ram.170mm+4ks AA+elektromag.ven.+guľový ven. | 1 | kus | IK | S
78 | 721 | 725212247pc | Umyvadlo DEEP BY H 812 612 (550*420) | 1 | súbor | IK | S
79 | 721 | 725219201 | Montáž umývadiel keramických so záp. uzáv. na konzoly | 3 | súbor | IK | S
80 | 721 | 725219602pc | Kryt na sifon sosadou H 819 611 | 1 | ks | IK | S
81 | 721 | 725333351pc | Výlevka plechová smalt.NORMA č.232 | 1 | súbor | IK | S
82 | 721 | 725339101 | Montáž výleviek keramic., liat, a i. hmoty bez výtok armat. a splach nádrže | 1 | súbor | IK | S
83 | 721 | 725530841pc | Nástenný akumulačný ohrievač vody rýchloohrev TATRAMAT EO 50l | 1 | súbor | IK | S
84 | 721 | 725530849pc | Elektrická priamo ohrevná vodov.bater. HAKL OBR 33 | 1 | súbor | IK | S
85 | 721 | 725539101 | Montáž ohrievačov tlakových do 50l | 1 | súbor | IK | S
86 | 721 | 725539108 | Montáž poistného ventila k elektr. zásobníkom | 1 | kus | IK | S
87 | 721 | 725810506pc | Rohový ventil MIO H 372 710 | 4 | ks | IK | S
88 | 721 | 725819201 | Montáž ventilov nástenných G 1/2 | 3 | súbor | IK | S
89 | 721 | 725819402 | Montáž ventilov rohových G 1/2 | 4 | súbor | IK | S
90 | 721 | 725821200 | Batéria umývadlová nástenná G 1/2 x 150 štandardná kvalita | 1 | súbor | IK | S
91 | 721 | 725829301 | Montáž batérií umýv. a drez. ostatných typov stojank. G 1/2 | 1 | kus | IK | S
92 | 721 | 725829801 | Montáž batérie drezovej 1-pákovej nástennej | 1 | súbor | IK | S
93 | 721 | 725829900pc | Bateria nást páková LYRA H 351 277-15*150 ramienko 210mm | 1 | kus | IK | S
94 | 721 | 725829918pc | Bateria stoj. páková DEEp BY č. H 3111 U 8 | 1 | kus | IK | S
95 | 721 | 725860016pc | LAUFEN podomietkový sifón H 893 902 | 1 | kus | IK | S
96 | 721 | 725869101 | Montáž zápach. uzávierok umývadlových D 40 | 3 | kus | IK | S
97 | 721 | 725869212 | Montáž zápachových uzávierok podlah. nad DN 50/70 | 2 | kus | IK | S
98 | 721 | 725980123 | Dvierka prístupové k inštaláciám z plastov 30/30 | 3 | kus | IK | S
99 | 721 | 998725201 | Presun hmôt pre zariaď. predmety v objektoch výšky do 6 m | 63.417 | % | IK | S
|  |  | 725 - Zariaďovacie predmety spolu: | #REF!
767 - Konštrukcie doplnk. kovové stavebné
100 | 767 | 767995103 | Montáž atypických stavebných doplnk. konštrukcií do 20 kg | 17 | kg | IK | S
101 | 767 | 767995110pc | Podstropný záves s obj.HILTI-1potrubie | 11 | ks | IK | S
102 | 767 | 767995112pc | Konzola s objímkou HILTI-1 potrubie | 2 | ks | IK | S
103 | 767 | 767995131pc | Konzola pre EO | 1 | ks | IK | S
104 | 767 | 998767201 | Presun hmôt pre kovové stav. doplnk. konštr. v objektoch výšky do 6 m | 5.065 | % | IK | S
|  |  | 767 - Konštrukcie doplnk. kovové stavebné spolu: | #REF!
|  |  | PRÁCE A DODÁVKY PSV spolu: | #REF!
|  |  | Za rozpočet celkom | #REF!

## Figury
Odberateľ: Finančné riadteľstvo Slovenskej republiky |  |  | Spracoval:
Projektant: Ing.František Priščák |  |  | JKSO :
Dodávateľ: |  |  | Dátum: 08.11.2023
Stavba : OD-Rozšírenie pracpviska-CHP Vyšné Nemecké 8.11.2023
Objekt : SO 18 Objekt vybavovania-autobusy
Časť : Zdravotechnika
MPBAU SK, s. r. o. Košice
Názov figúry | Popis figúry | Aritmetický výraz | Hodnota | Figura

## Rekapitulacia
Odberateľ: Finančné riadteľstvo Slovenskej republiky | V module | Hlavička1 | Mena | Hlavička2 | Obdobie
Projektant: Ing.František Priščák | Rozpočet | Rekapitulácia rozpočtu v | EUR
Dodávateľ: | Čerpanie | Rekapitulácia splátky v | EUR | za obdobie | Mesiac 2011
| VK | Rekapitulácia výrobnej kalkulácie v | EUR
Stavba : OD-Rozšírenie pracpviska-CHP Vyšné Nemecké 8.11.2023 | VF | Rekapitulácia splátky v | EUR | za obdobie | Mesiac 2011
Objekt : SO 18 Objekt vybavovania-autobusy
Časť : Zdravotechnika
MPBAU SK, s. r. o. Košice
Popis položky, stavebného dielu, remesla
1 - ZEMNE PRÁCE
4 - VODOROVNÉ KONŠTRUKCIE
8 - RÚROVÉ VEDENIA
9 - OSTATNÉ KONŠTRUKCIE A PRÁCE
PRÁCE A DODÁVKY HSV spolu:
721 - Vnútorná kanalizácia
722 - Vnútorný vodovod
725 - Zariaďovacie predmety
767 - Konštrukcie doplnk. kovové stavebné
PRÁCE A DODÁVKY PSV spolu:
Za rozpočet celkom

## Kryci list
V module | Hlavička1 | Mena | Hlavička2 | Obdobie
Rozpočet | Krycí list rozpočtu v | EUR
Čerpanie | Krycí list splátky v | EUR | za obdobie | Mesiac 2011
VK | Krycí list výrobnej kalkulácie v | EUR
VF | Krycí list splátky v | EUR | za obdobie | Mesiac 2011