## Prehlad
Odberateľ: Finančné riadteľstvo Slovenskej republiky |  |  |  | Spracoval:
Projektant: Ing.František Priščák |  |  |  | JKSO :
Dodávateľ: |  |  |  | Dátum: 08.11.2023
Stavba : OD-Rozšírenie pracpviska-CHP Vyšné Nemecké 8.11.2023
Objekt : SO 21 Pracovisko polície (ND)
Časť : Kanalizačná prípojka
MPBAU SK, s. r. o. Košice |  |  | #REF!
Por. | Kód | Kód položky | Popis položky, stavebného dielu, remesla, | Množstvo | Merná | Zaradenie | Lev0
číslo | cen. |  | výkaz-výmer | výmera | jednotka | pre KL | pozícia
PRÁCE A DODÁVKY HSV
1 - ZEMNE PRÁCE
1 | 271 | 110011010 | Vytýčenie trasy vodovodu, kanalizácie v rovine | 0.055 | km | EK | S
2 | 221 | 113107121 | Odstránenie podkladov alebo krytov z kameniva drv. hr. do 100 mm, do 200 m2 | 2.75 | m2 | EK | S
2,5*1,1 = 2,750
3 | 221 | 113107131 | Odstránenie podkladov alebo krytov z betónu prost. hr. do 150 mm, do 200 m2 | 2.75 | m2 | EK | S
4 | 221 | 113107141 | Odstránenie podkladov alebo krytov živičných hr. do 50 mm, do 200 m2 | 2.75 | m2 | EK | S
5 | 272 | 113201111 | Vytrhanie obrubníkov chodníkových ležatých | 2.5 | m | EK | S
6 | 001 | 132201202 | Hĺbenie rýh šírka do 2 m v horn. tr. 3 nad 100 do 1 000 m3 | 112.713 | m3 | EK | S
2,5*1,1*1,35 = 3,713
52,5*1,1*1,6 = 92,400
2*2*(1,45+1,35+1,35) = 16,600
7 | 272 | 132201209 | Príplatok za lepivosť horniny tr.3 v rýhach š. do 200 cm | 56.357 | m3 | EK | S
8 | 272 | 151101101 | Zhotovenie paženia rýh pre podz. vedenie príložné hl. do 2 m | 209.2 | m2 | EK | S
2*55*1,6 = 176,000
8*(1,45+1,35+1,35) = 33,200
9 | 272 | 151101111 | Odstránenie paženia rýh pre podz. vedenie príložné hl. do 2 m | 209.2 | m2 | EK | S
10 | 272 | 161101101 | Zvislé premiestnenie výkopu horn. tr. 1-4 nad 1 m do 2,5 m | 112.713 | m3 | EK | S
11 | 272 | 162701105 | Vodorovné premiestnenie výkopu do 10000 m horn. tr. 1-4 | 43.379 | m3 | EK | S
55*1,1*0,15 = 9,075
55*1,1*0,46 = 27,830
1,56*(1,45+1,35+1,35) = 6,474
12 | 272 | 167101101 | Nakladanie výkopku do 100 m3 v horn. tr. 1-4 | 43.379 | m3 | EK | S
13 | 272 | 174101101 | Zásyp zhutnený jám, rýh, šachiet alebo okolo objektu | 69.334 | m3 | EK | S
112,713-43,379 = 69,334
14 | 001 | 175101101 | Obsyp potrubia bez prehodenia sypaniny | 27.83 | m3 | EK | S
55*1,1*0,46 = 27,830
15 | MAT | 583335810 | Kamenivo ťažené hrubé 32-63 B1 | 3.663 | m3 | EZ | S
2,5*1,1*0,74*1,8 = 3,663
|  |  | 1 - ZEMNE PRÁCE spolu: | #REF!
4 - VODOROVNÉ KONŠTRUKCIE
16 | 271 | 451573111 | Lôžko pod potrubie, stoky v otvorenom výkope z piesku a štrkopiesku | 9.075 | m3 | EK | S
55*1,1*0,15 = 9,075
17 | 271 | 452311131 | Podkladové dosky z betónu prostého tr. C 12/15 v otvorenom výkope pod potrubie | 0.108 | m3 | EK | S
0,6*0,6*0,1*3 = 0,108
18 | 271 | 452351101 | Debnenie podkladových dosiek a sedlových lôžok pod potrubie v otvorenom výkope | 1.08 | m2 | EK | S
0,6*0,6*3 = 1,080
|  |  | 4 - VODOROVNÉ KONŠTRUKCIE spolu: | #REF!
5 - KOMUNIKÁCIE
19 | 221 | 564231111 | Podklad zo štrkopiesku hr. 100 mm | 2.75 | m2 | EK | S
2,5*1,1 = 2,750
20 | 221 | 567117113 | Podklad z prostého betónu tr. C 16/20 hr. 100 mm | 2.75 | m2 | EK | S
21 | 221 | 578142112 | Liaty asfalt z kameniva strednozrnný alebo hrubozrnný š. do 3 m, hr. 45 mm | 2.75 | m2 | EK | S
|  |  | 5 - KOMUNIKÁCIE spolu: | #REF!
8 - RÚROVÉ VEDENIA
22 | 271 | 831261191 | Príplatok za sklon nad 20% pre potrubie DN 100-300, tesnenie povrazcom a asfaltom | 8 | m | EK | S
23 | 271 | 831263195 | Príplatok za zhotovenie kanalizačnej prípojky DN 100-300 | 1 | kus | EK | S
24 | 271 | 8373500001pc | Odbočka REHAU AWADOCK POLYMERCONNECT 160 | 1.09 | kus | EK | S
25 | 271 | 837354113pc | Šachtová prechodka-PŠV 160 | 6.6 | kus | EK | S
26 | 271 | 837354128pc | Oblúk 30°-PVC DN 160 | 1.09 | kus | EK | S
27 | 271 | 837365160pc | Rúra odpadná PVC-U-SN8 D160/5m | 12 | kus | EK | S
28 | 271 | 871313121 | Montáž potrubia z kanalizačných rúr z PVC v otvorenom výkope do 20% DN 150, tesnenie gum. krúžkami | 55 | m | EK | S
29 | 271 | 877313123 | Montáž tvaroviek jednoosových na potrubie z kanalizačných rúr z PVC v otvorenom výkope DN 150 | 7 | kus | EK | S
30 | 271 | 877375121 | Výrez a montáž odbočnej tvarovky na potrubie z kanalizačných rúr z PVC DN 300 | 1 | kus | EK | S
31 | 271 | 892101111 | Skúška tesnosti kanalizačného potrubia DN do 200 vodou | 55 | m | EK | S
32 | 271 | 8944030202pc | Montáž šachty plastovej D600 | 3 | kus | EK | S
33 | 271 | 894403043pc | Tegra 600-h 500 dielec | 3.03 | kus | EK | S
34 | 271 | 894403044pc | Tegra 600-h 125 dielec | 4.04 | kus | EK | S
35 | 271 | 894403049pc | Tegra 600-teleskopický adapter A15/C250 | 3.03 | kus | EK | S
36 | 271 | 894414220pc | Tegra 600-šschtové dno | 3.03 | kus | EK | S
37 | 271 | 894414221pc | Poklop plastový A15/600 | 3.03 | kus | EK | S
38 | 271 | 894414222pc | Tesnenie 600 | 10.1 | kus | EK | S
39 | 271 | 894414223pc | Betonový prstenec | 3.03 | kus | EK | S
40 | 271 | 899104111 | Osadenie poklopov liatinových, oceľových s rámom nad 150 kg | 3 | kus | EK | S
|  |  | 8 - RÚROVÉ VEDENIA spolu: | #REF!
9 - OSTATNÉ KONŠTRUKCIE A PRÁCE
41 | 221 | 917762111 | Osad. chodník. obrubníka betón. ležatého s oporou do lôžka z betónu tr. C 12/15 | 2.5 | m | EK | S
42 | 272 | 919735111 | Rezanie stávajúceho živičného krytu alebo podkladu hr. do 50 mm | 5 | m | EK | S
43 | 272 | 919735122 | Rezanie stávajúceho betónového krytu alebo podkladu hr. 50-100 mm | 5 | m | EK | S
44 | 221 | 979024441 | Očistenie vybúraných obrubníkov a krajníkov | 2.5 | m | EK | S
45 | 272 | 979082212 | Vodorovná doprava sute po suchu do 50 m | 1.821 | t | EK | S
46 | 272 | 979082213 | Vodorovná doprava sute po suchu do 1 km | 1.821 | t | EK | S
47 | 272 | 979082219 | Príplatok za každý ďalší 1 km sute | 9.105 | t | EK | S
48 | 272 | 979131410 | Poplatok za ulož.a znešk.stav.sute na urč.sklád. -z demol.vozoviek "O"-ost.odpad | 1.821 | t | EK | S
49 | 221 | 998225311 | Presun hmôt pre opravy komunikácií a plôch letísk | 45.35 | t | EK | S
50 | 271 | 998276101 | Presun hmôt pre potrubie z rúr plastových alebo sklolaminátových v otvorenom výkope | 45.35 | t | EK | S
|  |  | 9 - OSTATNÉ KONŠTRUKCIE A PRÁCE spolu: | #REF!
|  |  | PRÁCE A DODÁVKY HSV spolu: | #REF!
|  |  | Za rozpočet celkom | #REF!

## Figury
Odberateľ: Finančné riadteľstvo Slovenskej republiky |  |  | Spracoval:
Projektant: Ing.František Priščák |  |  | JKSO :
Dodávateľ: |  |  | Dátum: 08.11.2023
Stavba : OD-Rozšírenie pracpviska-CHP Vyšné Nemecké 8.11.2023
Objekt : SO 21 Pracovisko polície (ND)
Časť : Kanalizačná prípojka
MPBAU SK, s. r. o. Košice
Názov figúry | Popis figúry | Aritmetický výraz | Hodnota | Figura

## Rekapitulacia
Odberateľ: Finančné riadteľstvo Slovenskej republiky | V module | Hlavička1 | Mena | Hlavička2 | Obdobie
Projektant: Ing.František Priščák | Rozpočet | Rekapitulácia rozpočtu v | EUR
Dodávateľ: | Čerpanie | Rekapitulácia splátky v | EUR | za obdobie | Mesiac 2011
| VK | Rekapitulácia výrobnej kalkulácie v | EUR
Stavba : OD-Rozšírenie pracpviska-CHP Vyšné Nemecké 8.11.2023 | VF | Rekapitulácia splátky v | EUR | za obdobie | Mesiac 2011
Objekt : SO 21 Pracovisko polície (ND)
Časť : Kanalizačná prípojka
MPBAU SK, s. r. o. Košice
Popis položky, stavebného dielu, remesla
1 - ZEMNE PRÁCE
4 - VODOROVNÉ KONŠTRUKCIE
5 - KOMUNIKÁCIE
8 - RÚROVÉ VEDENIA
9 - OSTATNÉ KONŠTRUKCIE A PRÁCE
PRÁCE A DODÁVKY HSV spolu:
Za rozpočet celkom

## Kryci list
V module | Hlavička1 | Mena | Hlavička2 | Obdobie
Rozpočet | Krycí list rozpočtu v | EUR
Čerpanie | Krycí list splátky v | EUR | za obdobie | Mesiac 2011
VK | Krycí list výrobnej kalkulácie v | EUR
VF | Krycí list splátky v | EUR | za obdobie | Mesiac 2011