## Prehlad
Odberateľ: | [7 empty] | Spracoval: | [16 empty] | V module | Hlavička1 | Mena | Hlavička2 | Obdobie | Počet des.miest | Formát
Projektant: | [7 empty] | JKSO : | [16 empty] | Rozpočet | Prehľad rozpočtových nákladov v | EUR |  |  | 1 | 123.5
Dodávateľ: | [7 empty] | Dátum: 26.06.2025 | [16 empty] | Čerpanie | Súpis vykonaných prác a dodávok v | EUR | za obdobie | Mesiac 2011 | 2 | 123.46
[25 empty] | VK | Prehľad kalkulovaných nákladov v | EUR |  |  | 3 | 123.457
Stavba : CHP Vyšné Nemecké OD - rozšírenie peacoviska | [24 empty] | VF | Súpis vykonaných prác a dodávok v | EUR | za obdobie | Mesiac 2011 | 4 | 123.4567
Objekt : SO 21 Pracovisko polície (ND) | [29 empty] | N | 123.46
Ing. Lengyelová Jolana |  |  | Prehľad rozpočtových nákladov v EUR
Por. | Kód | Kód položky | Popis položky, stavebného dielu, remesla, | Množstvo | Merná | Jednotková | Konštrukcie | Špecifikovaný | Spolu | Hmotnosť v tonách |  | Suť v tonách |  | DPH | Pozícia | Množstvo | Množstvo | Množstvo | Vyňatý | Vysoká sadzba | Typ | Nh | Kód položky | Kód položky | Klasifikácia | Katalógové | Typ | AC | AD | Jedn. cena | Index JC | Množstvo | Index mn. | Zaradenie | Lev0
číslo | cen. |  | výkaz-výmer | výmera | jednotka | cena |  | materiál |  | Jednotková | Spolu | Jednotková | Spolu | % |  | rozpočtované | od začiatku | dodatok | z režimu stavba | DPH ( materiál ) | položky |  | pre tlač |  | produkcie | číslo | ceny | [6 empty] | pre KL | pozícia
PRÁCE A DODÁVKY HSV
1 - ZEMNE PRÁCE
1 | 272 | 132201101 | Hĺbenie rýh šírka do 60 cm v horn. tr. 3 do 100 m3 | 5.544 | m3 | [5 empty] | 0 |  | 0 | 23 | [6 empty] | E | 10.888 | 13220-1101 | 132201101 | 45.11.21 |  | 1 | [6 empty] | EK | S
|  |  | 0,4*0,9*(6,06*2+1,64*2) = 5,544 | [17 empty] | a
2 | 272 | 132201109 | Príplatok za lepivosť horniny tr. 3 v rýhach š. do 60 cm | 2.772 | m3 | [5 empty] | 0 |  | 0 | 23 | [6 empty] | E | 0.762 | 13220-1109 | 132201109 | 45.11.21 |  | 1 | [6 empty] | EK | S
3 | 272 | 162701105 | Vodorovné premiestnenie výkopu do 10000 m horn. tr. 1-4 | 5.544 | m3 | [5 empty] | 0 |  | 0 | 23 | [6 empty] | E | 0.061 | 16270-1105 | 162701105 | 45.11.24 |  | 1 | [6 empty] | EK | S
4 | 272 | 167101101 | Nakladanie výkopku do 100 m3 v horn. tr. 1-4 | 5.544 | m3 | [5 empty] | 0 |  | 0 | 23 | [6 empty] | E | 3.326 | 16710-1101 | 167101101 | 45.11.21 |  | 1 | [6 empty] | EK | S
5 | 253 | 1712041110 | Uloženie sypaniny bez zhut. na skl.-poplatok | 5.544 | m3 | [5 empty] | 0 |  | 0 | 23 | [6 empty] | E | 0.216 | 17120-41110 | 1712041110 | 45.21.22 |  | 7 | [6 empty] | EK | S
|  |  | 1 - ZEMNE PRÁCE spolu: | 0 | [6 empty] | 0 |  | 0 | [8 empty] | 15.253
2 - ZÁKLADY
6 | 002 | 271571111 | Vankúš pod základy zo štrkopiesku triedeného | 0.616 | m3 |  |  |  |  | 1.9397 | 1.1949 |  | 0 | 23 | [6 empty] | E | 0.573 | 27157-1111 | 271571111 | 45.25.21 |  | 1 | [6 empty] | EK | S
|  |  | 0,1*0,4*(6,06*2+1,64*2) = 0,616 | [17 empty] | a
7 | 011 | 274313611 | Základové pásy z betónu prostého tr. C16/20 | 4.589 | m3 |  |  |  |  | 2.4193 | 11.1022 |  | 0 | 23 | [6 empty] | E | 2.093 | 27431-3611 | 274313611 | 45.25.32 |  | 1 | [6 empty] | EK | S
|  |  | 0,4*0,745*(6,06*2+1,64*2) = 4,589 | [17 empty] | a
8 | 253 | 274351110 | Debnenie zákl. pásov plochy rovinné | 6.18 | m2 |  |  |  |  | 0.0029 | 0.017922 |  | 0 | 23 | [6 empty] | E | 2.138 | 27435-1110 | 274351110 | 45.21.22 |  | 1 | [6 empty] | EK | S
|  |  | 0,15*(5,06*2+5,26*2+1,64*2+2,44*2)+0,3*(4,2+1*2) = 6,180 | [17 empty] | a
9 | 253 | 274351119 | Oddebnenie zákl. pásu bez ohľadu na tvar | 6.18 | m2 | [5 empty] | 0 |  | 0 | 23 | [6 empty] | E | 1.1 | 27435-1119 | 274351119 | 45.21.22 |  | 1 | [6 empty] | EK | S
|  |  | 2 - ZÁKLADY spolu: | 0 | [6 empty] | 12.315 |  | 0 | [8 empty] | 5.904
5 - KOMUNIKÁCIE
10 | 221 | 596211130 | Kladenie zámkovej dlažby pre chodcov hr. 60 mm sk. C do 50 m2 | 4.2 | m2 |  |  |  |  | 0.0842 | 0.35364 |  | 0 | 23 | [6 empty] | E | 3.297 | 59621-1130 | 596211130 | 45.23.12 |  | 1 | [6 empty] | EK | S
|  |  | 4,2*1 = 4,200 | [17 empty] | a
11 | MAT | 5924E0213 | Dlažba s fázou 10x10x6cm | 424.2 | kus | [5 empty] | 0 |  | 0 | 23 | [6 empty] | D |  | 5924E0213 | 5924E0213 | . . |  | 2 | [6 empty] | EZ | S
|  |  | 5 - KOMUNIKÁCIE spolu: | 0 | [6 empty] | 0.35364 |  | 0 | [8 empty] | 3.297
6 - ÚPRAVY POVRCHOV, PODLAHY, VÝPLNE
12 | 011 | 631315611 | Mazanina z betónu prostého tr. C16/20 hr. 12-24 cm | 4.007 | m3 |  |  |  |  | 2.421 | 9.7011 |  | 0 | 23 | [6 empty] | E | 8.843 | 63131-5611 | 631315611 | 45.25.32 |  | 1 | [6 empty] | EK | S
|  |  | 0,25*4,2*1+0,2*6,06*2,44 = 4,007 | [17 empty] | a
13 | 011 | 631571003 | Násyp zo štrkopiesku 0-32 spevňujúceho | 0.863 | m3 |  |  |  |  | 1.837 | 1.5853 |  | 0 | 23 | [6 empty] | E | 1.408 | 63157-1003 | 631571003 | 45.25.50 |  | 1 | [6 empty] | EK | S
|  |  | 0,1*5,26*1,64 = 0,863 | [17 empty] | a
14 | 011 | 632451135 | Poter pieskocement. 400 kg cem./m3 drevom hladený hr. do 4 cm | 4.2 | m2 |  |  |  |  | 0.09767 | 0.41021 |  | 0 | 23 | [6 empty] | E | 1.26 | 63245-1135 | 632451135 | 45.25.32 |  | 1 | [6 empty] | EK | S
|  |  | 4,2*1 = 4,200 | [17 empty] | a
|  |  | 6 - ÚPRAVY POVRCHOV, PODLAHY, VÝPLNE spolu: | 0 | [6 empty] | 11.6966 |  | 0 | [8 empty] | 11.511
9 - OSTATNÉ KONŠTRUKCIE A PRÁCE
15 | 011 | 95394312510 | Osadenie kontajnera | 1 | kus |  |  |  |  | 0.0003 | 0.0003 |  | 0 | 23 | [6 empty] | E | 1.25 | 95394-312510 | 95394312510 | 45.45.13 |  | 7 | [6 empty] | EK | S
16 | MAT | 55483001010 | Kontajner 2 miestn + WC - 2,44x6,06m výšky 2,8m - hliníkový modrý panel | 1 | kus | [5 empty] | 0 |  | 0 | 23 | [6 empty] | D |  | 55483001010 | 55483001010 | . . |  | 8 | [6 empty] | EZ | S
|  |  | 9 - OSTATNÉ KONŠTRUKCIE A PRÁCE spolu: | 0 | [6 empty] | 0.0003 |  | 0 | [8 empty] | 1.25
|  |  | PRÁCE A DODÁVKY HSV spolu: | 0 | [6 empty] | 24.3655 |  | 0 | [8 empty] | 37.215
|  |  | Za rozpočet celkom | 0 | [6 empty] | 24.3655 |  | 0 | [8 empty] | 37.215

## Rekapitulacia
Odberateľ: |  |  |  | Spracoval: |  |  | V module | Hlavička1 | Mena | Hlavička2 | Obdobie
Projektant: |  |  |  | JKSO : |  |  | Rozpočet | Rekapitulácia rozpočtu v | EUR
Dodávateľ: |  |  |  | Dátum: 26.06.2025 |  |  | Čerpanie | Rekapitulácia splátky v | EUR | za obdobie | Mesiac 2011
[7 empty] | VK | Rekapitulácia výrobnej kalkulácie v | EUR
Stavba : CHP Vyšné Nemecké OD - rozšírenie peacoviska | [6 empty] | VF | Rekapitulácia splátky v | EUR | za obdobie | Mesiac 2011
Objekt : SO 21 Pracovisko polície (ND)
Ing. Lengyelová Jolana | Rekapitulácia rozpočtu v EUR
Popis položky, stavebného dielu, remesla | Konštrukcie | Špecifikovaný | Spolu | Hmotnosť v tonách | Suť v tonách | Nh
|  | materiál |  | Spolu | Spolu | Spolu
1 - ZEMNE PRÁCE |  |  |  | 0 | 0 | 15.253
2 - ZÁKLADY |  |  |  | 12.315 | 0 | 5.904
5 - KOMUNIKÁCIE |  |  |  | 0.35364 | 0 | 3.297
6 - ÚPRAVY POVRCHOV, PODLAHY, VÝPLNE |  |  |  | 11.6966 | 0 | 11.511
9 - OSTATNÉ KONŠTRUKCIE A PRÁCE |  |  |  | 0.0003 | 0 | 1.25
PRÁCE A DODÁVKY HSV spolu: |  |  |  | 24.3655 | 0 | 37.215
Za rozpočet celkom |  |  |  | 24.3655 | 0 | 37.215

## Kryci list
Ing. Lengyelová Jolana | [5 empty] | Krycí list rozpočtu v EUR | [5 empty] | V module | Hlavička1 | Mena | Hlavička2 | Obdobie
Stavba : CHP Vyšné Nemecké OD - rozšírenie peacoviska |  |  |  |  | Miesto: |  |  | Rozpočet: |  |  |  | Rozpočet | Krycí list rozpočtu v | EUR
Objekt : SO 21 Pracovisko polície (ND) |  |  |  |  | JKSO : |  |  | Spracoval: |  |  |  | Čerpanie | Krycí list splátky v | EUR | za obdobie | Mesiac 2011
[8 empty] | Dňa: | 26.06.2025 | Zmluva č.: |  | VK | Krycí list výrobnej kalkulácie v | EUR
Odberateľ: | [7 empty] | IČO: |  | DIČ: |  | VF | Krycí list splátky v | EUR | za obdobie | Mesiac 2011
Dodávateľ: | [7 empty] | IČO: |  | DIČ:
Projektant: | [7 empty] | IČO: |  | DIČ:
|  |  |  | 0 |  |  | 0 |  |  |  | 0
|  |  |  | 0 |  |  | 0 |  |  |  | 0
A | ZRN | Konštrukcie | Špecifikovaný materiál | Spolu ZRN | B | IN - Individuálne náklady |  | C | NUS - náklady umiestnenia stavby
1 | HSV: |  |  |  | 6 | Práce nadčas |  | 11 | Zariadenie staveniska
2 | PSV: |  |  |  | 7 | Murárske výpomoce |  | 12 | Prevádzkové vplyvy
3 | MCE: |  |  |  | 8 | Bez pevnej podlahy |  | 13 | Sťažené podmienky
4 | Iné: |  |  |  | 9 |  |  | 14
5 | Súčet: |  |  |  | 10 | Súčet riadkov 6 až 9: |  | 15 |  | Súčet riadkov 11 až 14:
projektant, rozpočtár, cenár |  |  |  |  | dodávateľ, zhotoviteľ |  |  | D | ON - ostatné náklady
| dátum: |  | podpis: |  |  |  |  | 16 | Ostatné náklady uvedené v rozpočte
| pečiatka: |  |  |  |  | dátum: |  | 17 | Inžinierska činnosť
[8 empty] | 18 | Projektové práce
[6 empty] | podpis: |  | 19
[6 empty] | pečiatka: |  | 20 |  | Súčet riadkov 16 až 19:
odberateľ, obstarávateľ | [7 empty] | E | Celkové náklady
| dátum: |  | podpis: |  |  |  |  | 21 |  | Súčet riadkov 5, 10, 15 a 20:
| pečiatka: | [6 empty] | 22 | DPH 23% z:
[8 empty] | 23 | DPH 0% z:
[8 empty] | 24 |  | Súčet riadkov 21 až 23:
[8 empty] | F | Odpočet - prípočet