## Prehlad
Odberateľ: Finančné riadteľstvo Slovenskej republiky |  |  |  | Spracoval:
Projektant: Ing.František Priščák |  |  |  | JKSO :
Dodávateľ: |  |  |  | Dátum: 08.11.2023
Stavba : OD-Rozšírenie pracpviska-CHP Vyšné Nemecké 8.11.2023
Objekt : SO 21 Pracovisko polície (ND)
Časť : Zdravotechnika
MPBAU SK, s. r. o. Košice |  |  | #REF!
Por. | Kód | Kód položky | Popis položky, stavebného dielu, remesla, | Množstvo | Merná | Zaradenie | Lev0
číslo | cen. |  | výkaz-výmer | výmera | jednotka | pre KL | pozícia
PRÁCE A DODÁVKY HSV
1 - ZEMNE PRÁCE
1 | 272 | 132201201 | Hĺbenie rýh šírka do 2 m v horn. tr. 3 do 100 m3 | 3.96 | m3 | EK | S
4*1,1*0,9 = 3,960
2 | 272 | 161101101 | Zvislé premiestnenie výkopu horn. tr. 1-4 nad 1 m do 2,5 m | 3.96 | m3 | EK | S
3 | 272 | 162701105 | Vodorovné premiestnenie výkopu do 10000 m horn. tr. 1-4 | 0.66 | m3 | EK | S
4,0*1,1*0,15 = 0,660
4 | 272 | 167101101 | Nakladanie výkopku do 100 m3 v horn. tr. 1-4 | 0.66 | m3 | EK | S
5 | 272 | 174101101 | Zásyp zhutnený jám, rýh, šachiet alebo okolo objektu | 3.3 | m3 | EK | S
3,96-0,66 = 3,300
|  |  | 1 - ZEMNE PRÁCE spolu: | #REF!
4 - VODOROVNÉ KONŠTRUKCIE
6 | 271 | 451573111 | Lôžko pod potrubie, stoky v otvorenom výkope z piesku a štrkopiesku | 0.66 | m3 | EK | S
4*1,1*0,15 = 0,660
|  |  | 4 - VODOROVNÉ KONŠTRUKCIE spolu: | #REF!
8 - RÚROVÉ VEDENIA
7 | 271 | 871161121 | Montáž potrubia z tlakových rúrok polyetylénových d 32 | 2 | m | EK | S
8 | 271 | 871172200pc | Rúra tlaková plastová HDPE D32*3 | 2.03 | m | EK | S
|  |  | 8 - RÚROVÉ VEDENIA spolu: | #REF!
9 - OSTATNÉ KONŠTRUKCIE A PRÁCE
9 | 014 | 953941621 | Osadenie konzol v murive betónovom | 5 | kus | EK | S
10 | 014 | 953941721 | Osadenie objímok a držiakov v murive betónovom | 5 | kus | EK | S
11 | 271 | 998276101 | Presun hmôt pre potrubie z rúr plastových alebo sklolaminátových v otvorenom výkope | 1.293 | t | EK | S
12 | 014 | 998991111 | Presun hmôt pre opravy v objektoch výšky do 25 m | 1.293 | t | EK | S
|  |  | 9 - OSTATNÉ KONŠTRUKCIE A PRÁCE spolu: | #REF!
|  |  | PRÁCE A DODÁVKY HSV spolu: | #REF!
PRÁCE A DODÁVKY PSV
721 - Vnútorná kanalizácia
13 | 721 | 721171105 | Potrubie kanal. z PVC-U rúr hrdlových odpadné D 50x1,8 | 0.5 | m | IK | S
14 | 721 | 721171107 | Potrubie kanal. z PVC-U rúr hrdlových odpadné D 75x1,8 | 0.5 | m | IK | S
15 | 721 | 721171109 | Potrubie kanal. z PVC-U rúr hrdlových odpadné D 110x2,2 | 9 | m | IK | S
16 | 721 | 721171110 | Potrubie kanal. z PVC-U rúr hrdlových odpadné D 125x3,2 | 4 | m | IK | S
17 | 721 | 721174026pc | Rúry odpadné kanal. WAVIN-SITECH (odhlučnené) DN 32 | 8 | m | IK | S
18 | 721 | 721194103 | Vyvedenie a upevnenie kanal. výpustiek D 32x1.8 | 2 | kus | IK | S
19 | 721 | 721194105 | Vyvedenie a upevnenie kanal. výpustiek D 50x1.8 | 1 | kus | IK | S
20 | 721 | 721194107 | Vyvedenie a upevnenie kanal. výpustiek D 75x1.9 | 1 | kus | IK | S
21 | 721 | 721194109 | Vyvedenie a upevnenie kanal. výpustiek D 110x2.3 | 1 | kus | IK | S
22 | 721 | 721290111 | Skúška tesnosti kanalizácie vodou do DN 125 | 22 | m | IK | S
23 | 721 | 998721201 | Presun hmôt pre vnút. kanalizáciu v objektoch výšky do 6 m | 5.108 | % | IK | S
|  |  | 721 - Vnútorná kanalizácia spolu: | #REF!
722 - Vnútorný vodovod
24 | 721 | 722173979pc | Chránička HDPE D56 | 0.7 | m | IK | S
25 | 721 | 722182113 | Ochrana potrubia izoláciou Mirelon DN 25 | 8 | m | IK | S
26 | 721 | 722239103 | Montáž vodov. armatúr s 2 závitmi G 1 | 1 | kus | IK | S
27 | 721 | 722290226 | Tlakové skúšky vodov. potrubia závitového do DN 50 | 2 | m | IK | S
28 | 721 | 722290234 | Preplachovanie a dezinfekcia vodov. potrubia do DN 80 | 2 | m | IK | S
29 | 721 | 722310005pc | Guľový ventil IVAR FIV.08 111 00-Dn25 s odvodnením | 1 | ks | IK | S
30 | 721 | 998722201 | Presun hmôt pre vnút. vodovod v objektoch výšky do 6 m | 1.031 | % | IK | S
|  |  | 722 - Vnútorný vodovod spolu: | #REF!
767 - Konštrukcie doplnk. kovové stavebné
31 | 767 | 767995103 | Montáž atypických stavebných doplnk. konštrukcií do 20 kg | 16 | kg | IK | S
32 | 767 | 767995112pc | Konzola s objímkou HILTI-1 potrubie | 5 | ks | IK | S
33 | 767 | 998767201 | Presun hmôt pre kovové stav. doplnk. konštr. v objektoch výšky do 6 m | 2.62 | % | IK | S
|  |  | 767 - Konštrukcie doplnk. kovové stavebné spolu: | #REF!
|  |  | PRÁCE A DODÁVKY PSV spolu: | #REF!
|  |  | Za rozpočet celkom | #REF!

## Figury
Odberateľ: Finančné riadteľstvo Slovenskej republiky |  |  | Spracoval:
Projektant: Ing.František Priščák |  |  | JKSO :
Dodávateľ: |  |  | Dátum: 08.11.2023
Stavba : OD-Rozšírenie pracpviska-CHP Vyšné Nemecké 8.11.2023
Objekt : SO 21 Pracovisko polície (ND)
Časť : Zdravotechnika
MPBAU SK, s. r. o. Košice
Názov figúry | Popis figúry | Aritmetický výraz | Hodnota | Figura

## Rekapitulacia
Odberateľ: Finančné riadteľstvo Slovenskej republiky | V module | Hlavička1 | Mena | Hlavička2 | Obdobie
Projektant: Ing.František Priščák | Rozpočet | Rekapitulácia rozpočtu v | EUR
Dodávateľ: | Čerpanie | Rekapitulácia splátky v | EUR | za obdobie | Mesiac 2011
| VK | Rekapitulácia výrobnej kalkulácie v | EUR
Stavba : OD-Rozšírenie pracpviska-CHP Vyšné Nemecké 8.11.2023 | VF | Rekapitulácia splátky v | EUR | za obdobie | Mesiac 2011
Objekt : SO 21 Pracovisko polície (ND)
Časť : Zdravotechnika
MPBAU SK, s. r. o. Košice
Popis položky, stavebného dielu, remesla
1 - ZEMNE PRÁCE
4 - VODOROVNÉ KONŠTRUKCIE
8 - RÚROVÉ VEDENIA
9 - OSTATNÉ KONŠTRUKCIE A PRÁCE
PRÁCE A DODÁVKY HSV spolu:
721 - Vnútorná kanalizácia
722 - Vnútorný vodovod
767 - Konštrukcie doplnk. kovové stavebné
PRÁCE A DODÁVKY PSV spolu:
Za rozpočet celkom

## Kryci list
V module | Hlavička1 | Mena | Hlavička2 | Obdobie
Rozpočet | Krycí list rozpočtu v | EUR
Čerpanie | Krycí list splátky v | EUR | za obdobie | Mesiac 2011
VK | Krycí list výrobnej kalkulácie v | EUR
VF | Krycí list splátky v | EUR | za obdobie | Mesiac 2011