## Prehlad
Odberateľ: Finančné riadteľstvo Slovenskej republiky |  |  |  | Spracoval:
Projektant: Ing.František Priščák |  |  |  | JKSO :
Dodávateľ: |  |  |  | Dátum: 12.11.2023
Stavba : CHP Vyšné Nemecké OD-Rozšírenie pracoviska 12.11.2023
Objekt : SO 11 Dažďová kanalizácia
MPBAU SK, s. r. o. Košice |  |  | #REF!
Por. | Kód | Kód položky | Popis položky, stavebného dielu, remesla, | Množstvo | Merná | Zaradenie | Lev0
číslo | cen. |  | výkaz-výmer | výmera | jednotka | pre KL | pozícia
PRÁCE A DODÁVKY HSV
1 - ZEMNE PRÁCE
1 | 271 | 110011010 | Vytýčenie trasy vodovodu, kanalizácie v rovine | 0.07 | km | EK | S
2 | 221 | 113107121 | Odstránenie podkladov alebo krytov z kameniva drv. hr. do 100 mm, do 200 m2 | 77 | m2 | EK | S
70*1,1 = 77,000
3 | 221 | 113107131 | Odstránenie podkladov alebo krytov z betónu prost. hr. do 150 mm, do 200 m2 | 77 | m2 | EK | S
4 | 221 | 113107141 | Odstránenie podkladov alebo krytov živičných hr. do 50 mm, do 200 m2 | 77 | m2 | EK | S
5 | 272 | 119001411 | Dočasné zaist. potrubia bet. želbet. kam. vláknocem. DN do 200 mm | 2 | m | EK | S
6 | 272 | 119001421 | Dočasné zaistenie káblov do 3 káblov | 4 | m | EK | S
7 | 001 | 120001101 | Príplatok za sťaženú vykopávku v blízkosti podzem. vedenia | 1.958 | m3 | EK | S
1,1*1,78 = 1,958
8 | 001 | 132201202 | Hĺbenie rýh šírka do 2 m v horn. tr. 3 nad 100 do 1 000 m3 | 133.16 | m3 | EK | S
70*1,1*1,48 = 113,960
2*2*(1,92+1,73+1,15) = 19,200
9 | 272 | 132201209 | Príplatok za lepivosť horniny tr.3 v rýhach š. do 200 cm | 66.58 | m3 | EK | S
10 | 272 | 151101101 | Zhotovenie paženia rýh pre podz. vedenie príložné hl. do 2 m | 278.4 | m2 | EK | S
2*70*1,78 = 249,200
8*(1,92+1,73) = 29,200
11 | 272 | 151101111 | Odstránenie paženia rýh pre podz. vedenie príložné hl. do 2 m | 278.4 | m2 | EK | S
12 | 272 | 161101101 | Zvislé premiestnenie výkopu horn. tr. 1-4 nad 1 m do 2,5 m | 133.12 | m3 | EK | S
13 | 272 | 162701105 | Vodorovné premiestnenie výkopu do 10000 m horn. tr. 1-4 | 53.45 | m3 | EK | S
70*1,1*0,15 = 11,550
70*1,1*0,46 = 35,420
1,35*(1,92+1,73+1,15) = 6,480
14 | 272 | 167101101 | Nakladanie výkopku do 100 m3 v horn. tr. 1-4 | 53.45 | m3 | EK | S
15 | 272 | 174101101 | Zásyp zhutnený jám, rýh, šachiet alebo okolo objektu | 79.67 | m3 | EK | S
133,12-53,45 = 79,670
16 | 001 | 175101101 | Obsyp potrubia bez prehodenia sypaniny | 35.42 | m3 | EK | S
70*1,1*0,46 = 35,420
17 | MAT | 583313460 | Kamenivo na lôžko a obsyp potrubia 0-4 | 63.756 | t | EZ | S
35,42*1,8 = 63,756
|  |  | 1 - ZEMNE PRÁCE spolu: | #REF!
4 - VODOROVNÉ KONŠTRUKCIE
18 | 271 | 451573111 | Lôžko pod potrubie, stoky v otvorenom výkope z piesku a štrkopiesku | 11.55 | m3 | EK | S
70*1,1*0,15 = 11,550
19 | 271 | 452311131 | Podkladové dosky z betónu prostého tr. C 12/15 v otvorenom výkope pod potrubie | 0.147 | m3 | EK | S
0,7*0,7*0,1*3 = 0,147
20 | 271 | 452351101 | Debnenie podkladových dosiek a sedlových lôžok pod potrubie v otvorenom výkope | 1.47 | m2 | EK | S
0,7*0,7*3 = 1,470
|  |  | 4 - VODOROVNÉ KONŠTRUKCIE spolu: | #REF!
5 - KOMUNIKÁCIE
21 | 221 | 564231111 | Podklad zo štrkopiesku hr. 100 mm | 77 | m2 | EK | S
70*1,1 = 77,000
22 | 221 | 567121225 | Podklad z prostého betónu tr. C 16/20 hr. 150 mm | 77 | m2 | EK | S
23 | 221 | 578142112 | Liaty asfalt z kameniva strednozrnný alebo hrubozrnný š. do 3 m, hr. 45 mm | 77 | m2 | EK | S
|  |  | 5 - KOMUNIKÁCIE spolu: | #REF!
8 - RÚROVÉ VEDENIA
24 | 271 | 831263195 | Príplatok za zhotovenie kanalizačnej prípojky DN 100-300 | 1 | kus | EK | S
25 | 271 | 831311121 | Montáž potrubia z rúr kameninových pre kan. v otvorenom výkope do 20% DN 150, tesnenie povrazcom a asfaltom | 1 | m | EK | S
26 | 271 | 831312122pc | Kameninivá rúra Dn150 | 1 | kus | EK | S
27 | 271 | 831312127pc | Prechodka plast/kamenina k GUSM-150(D160) | 1 | m | EK | S
28 | 271 | 837312121 | Montáž kameninových tvaroviek jednoosých v otvorenom výkope DN 150, tesnenie povrazcom a asfaltom | 1 | kus | EK | S
29 | 271 | 837314111 | Montáž kameninových útesov s hrdlom na potrubie betónové a železobetónové DN 150 | 1 | kus | EK | S
30 | 271 | 837354119pc | Odbočka PVC 160/160 | 3 | kus | EK | S
31 | 271 | 837354120pc | Oblúk 45°-160 PVC | 3 | kus | EK | S
32 | 271 | 837365160pc | Rúra kanaliz PVC korung SN 8-PVC U 160/5m | 14.2 | kus | EK | S
33 | 271 | 871313121 | Montáž potrubia z kanalizačných rúr z PVC v otvorenom výkope do 20% DN 150, tesnenie gum. krúžkami | 71 | m | EK | S
34 | 271 | 877313123 | Montáž tvaroviek jednoosových na potrubie z kanalizačných rúr z PVC v otvorenom výkope DN 150 | 6 | kus | EK | S
35 | 271 | 892101111 | Skúška tesnosti kanalizačného potrubia DN do 200 vodou | 71 | m | EK | S
36 | 271 | 8944030202pc | Montáž plast.šachty D 600 | 3 | kus | EK | S
37 | 271 | 894403035pc | Poklop teleskop.záťaž.D 400 | 3 | kus | EK | S
38 | 271 | 894403043pc | TEGRA 600-h 500 dielec | 8 | kus | EK | S
39 | 271 | 894403044pc | TEGRA 600-h 125 dielec | 3 | kus | EK | S
40 | 271 | 894403049pc | TEGRA 600-teleskop.adapter A15/C250 | 3 | kus | EK | S
41 | 271 | 899103111 | Osadenie poklopov liatinových, oceľových s rámom nad 100 do 150 kg | 3 | kus | EK | S
|  |  | 8 - RÚROVÉ VEDENIA spolu: | #REF!
9 - OSTATNÉ KONŠTRUKCIE A PRÁCE
42 | 221 | 998225111 | Presun hmôt pre pozemné komunikácie a plochy letísk, kryt živičný | 160.514 | t | EK | S
43 | 271 | 998276101 | Presun hmôt pre potrubie z rúr plastových alebo sklolaminátových v otvorenom výkope | 160.514 | t | EK | S
|  |  | 9 - OSTATNÉ KONŠTRUKCIE A PRÁCE spolu: | #REF!
|  |  | PRÁCE A DODÁVKY HSV spolu: | #REF!
|  |  | Za rozpočet celkom | #REF!

## Figury
Odberateľ: Finančné riadteľstvo Slovenskej republiky |  |  | Spracoval:
Projektant: Ing.František Priščák |  |  | JKSO :
Dodávateľ: |  |  | Dátum: 12.11.2023
Stavba : CHP Vyšné Nemecké OD-Rozšírenie pracoviska 12.11.2023
Objekt : SO 11 Dažďová kanalizácia
MPBAU SK, s. r. o. Košice
Názov figúry | Popis figúry | Aritmetický výraz | Hodnota | Figura

## Rekapitulacia
Odberateľ: Finančné riadteľstvo Slovenskej republiky | V module | Hlavička1 | Mena | Hlavička2 | Obdobie
Projektant: Ing.František Priščák | Rozpočet | Rekapitulácia rozpočtu v | EUR
Dodávateľ: | Čerpanie | Rekapitulácia splátky v | EUR | za obdobie | Mesiac 2011
| VK | Rekapitulácia výrobnej kalkulácie v | EUR
Stavba : CHP Vyšné Nemecké OD-Rozšírenie pracoviska 12.11.2023 | VF | Rekapitulácia splátky v | EUR | za obdobie | Mesiac 2011
Objekt : SO 11 Dažďová kanalizácia
MPBAU SK, s. r. o. Košice
Popis položky, stavebného dielu, remesla
1 - ZEMNE PRÁCE
4 - VODOROVNÉ KONŠTRUKCIE
5 - KOMUNIKÁCIE
8 - RÚROVÉ VEDENIA
9 - OSTATNÉ KONŠTRUKCIE A PRÁCE
PRÁCE A DODÁVKY HSV spolu:
Za rozpočet celkom

## Kryci list
V module | Hlavička1 | Mena | Hlavička2 | Obdobie
Rozpočet | Krycí list rozpočtu v | EUR
Čerpanie | Krycí list splátky v | EUR | za obdobie | Mesiac 2011
VK | Krycí list výrobnej kalkulácie v | EUR
VF | Krycí list splátky v | EUR | za obdobie | Mesiac 2011