## Zadanie
Odberateľ: Finančné riadteľstvo Slovenskej republiky |  |  |  | Spracoval: | [20 empty] | V module | Hlavička1 | Mena | Hlavička2 | Obdobie | Počet des.miest | Formát
Projektant: Ing.František Priščák |  |  |  | JKSO : | [20 empty] | Rozpočet | Prehľad rozpočtových nákladov v | EUR |  |  | 1 | 123.5
Dodávateľ: |  |  |  | Dátum: 11.05.2026 | [20 empty] | Čerpanie | Súpis vykonaných prác a dodávok v | EUR | za obdobie | Mesiac 2011 | 2 | 123.46
[25 empty] | VK | Prehľad kalkulovaných nákladov v | EUR |  |  | 3 | 123.457
Stavba : CHP Vyšné Nemecké OD Rozšírenie pracoviska 11.5.2026 | [24 empty] | VF | Súpis vykonaných prác a dodávok v | EUR | za obdobie | Mesiac 2011 | 4 | 123.4567
Objekt : SO 11 Dažďová kanalizácia | [29 empty] | N | 123.46
MPBAU SK, s. r. o. Košice |  |  | Prehľad rozpočtových nákladov v EUR
Por. | Kód | Kód položky | Popis položky, stavebného dielu, remesla, | Množstvo | Merná | Jednotková | Konštrukcie | Špecifikovaný | Spolu | Hmotnosť v tonách |  | Suť v tonách |  | DPH | Pozícia | Množstvo | Množstvo | Množstvo | Vyňatý | Vysoká sadzba | Typ | Nh | X | Y | Klasifikácia | Katalógové | Typ | AC | AD | Jedn. cena | Index JC | Množstvo | Index mn. | Zaradenie | Lev0
číslo | cen. |  | výkaz-výmer | výmera | jednotka | cena | a práce | materiál |  | Jednotková | Spolu | Jednotková | Spolu | % |  | rozpočtované | od začiatku | dodatok | z režimu stavba | DPH ( materiál ) | položky |  |  |  | produkcie | číslo | ceny | [6 empty] | pre KL | pozícia
PRÁCE A DODÁVKY HSV
1 - ZEMNE PRÁCE
1 | 271 | 110011010 | Vytýčenie trasy vodovodu, kanalizácie v rovine | 0.07 | km |  | 0 |  | 0 | 0.40873 | 0.028611 |  | 0 | 0 | [6 empty] | E |  | 11001-1010 | 110011010 | 45.11.21 | [8 empty] | EK | S
2 | 221 | 113107121 | Odstránenie podkladov alebo krytov z kameniva drv. hr. do 100 mm, do 200 m2 | 77 | m2 |  | 0 |  | 0 |  | 0 | 0.13 | 10.01 | 0 | [6 empty] | E |  | 11310-7121 | 113107121 | 45.11.11 | [8 empty] | EK | S
|  |  | 70*1,1 = 77,000 | [17 empty] | a
3 | 221 | 113107131 | Odstránenie podkladov alebo krytov z betónu prost. hr. do 150 mm, do 200 m2 | 77 | m2 |  | 0 |  | 0 |  | 0 | 0.225 | 17.325 | 0 | [6 empty] | E |  | 11310-7131 | 113107131 | 45.11.11 | [8 empty] | EK | S
4 | 221 | 113107141 | Odstránenie podkladov alebo krytov živičných hr. do 50 mm, do 200 m2 | 77 | m2 |  | 0 |  | 0 |  | 0 | 0.098 | 7.546 | 0 | [6 empty] | E |  | 11310-7141 | 113107141 | 45.11.11 | [8 empty] | EK | S
5 | 272 | 119001411 | Dočasné zaist. potrubia bet. želbet. kam. vláknocem. DN do 200 mm | 2 | m |  | 0 |  | 0 | 0.00368 | 0.00736 |  | 0 | 0 | [6 empty] | E |  | 11900-1411 | 119001411 | 45.11.21 | [8 empty] | EK | S
6 | 272 | 119001421 | Dočasné zaistenie káblov do 3 káblov | 4 | m |  | 0 |  | 0 | 0.03318 | 0.13272 |  | 0 | 0 | [6 empty] | E |  | 11900-1421 | 119001421 | 45.11.21 | [8 empty] | EK | S
7 | 001 | 120001101 | Príplatok za sťaženú vykopávku v blízkosti podzem. vedenia | 1.958 | m3 |  | 0 |  | 0 |  | 0 |  | 0 | 0 | [6 empty] | E |  | 12000-1101 | 120001101 | 45.11.21 | [8 empty] | EK | S
|  |  | 1,1*1,78 = 1,958 | [17 empty] | a
8 | 001 | 132201202 | Hĺbenie rýh šírka do 2 m v horn. tr. 3 nad 100 do 1 000 m3 | 133.16 | m3 |  | 0 |  | 0 |  | 0 |  | 0 | 0 | [6 empty] | E |  | 13220-1202 | 132201202 | 45.11.21 | [8 empty] | EK | S
|  |  | 70*1,1*1,48 = 113,960 | [17 empty] | a
|  |  | 2*2*(1,92+1,73+1,15) = 19,200 | [17 empty] | a
9 | 272 | 132201209 | Príplatok za lepivosť horniny tr.3 v rýhach š. do 200 cm | 66.58 | m3 |  | 0 |  | 0 |  | 0 |  | 0 | 0 | [6 empty] | E |  | 13220-1209 | 132201209 | 45.11.21 | [8 empty] | EK | S
10 | 272 | 151101101 | Zhotovenie paženia rýh pre podz. vedenie príložné hl. do 2 m | 278.4 | m2 |  | 0 |  | 0 | 0.00021 | 0.058464 |  | 0 | 0 | [6 empty] | E |  | 15110-1101 | 151101101 | 45.11.21 | [8 empty] | EK | S
|  |  | 2*70*1,78 = 249,200 | [17 empty] | a
|  |  | 8*(1,92+1,73) = 29,200 | [17 empty] | a
11 | 272 | 151101111 | Odstránenie paženia rýh pre podz. vedenie príložné hl. do 2 m | 278.4 | m2 |  | 0 |  | 0 |  | 0 |  | 0 | 0 | [6 empty] | E |  | 15110-1111 | 151101111 | 45.11.21 | [8 empty] | EK | S
12 | 272 | 161101101 | Zvislé premiestnenie výkopu horn. tr. 1-4 nad 1 m do 2,5 m | 133.12 | m3 |  | 0 |  | 0 |  | 0 |  | 0 | 0 | [6 empty] | E |  | 16110-1101 | 161101101 | 45.11.24 | [8 empty] | EK | S
13 | 272 | 162701105 | Vodorovné premiestnenie výkopu do 10000 m horn. tr. 1-4 | 53.45 | m3 |  | 0 |  | 0 |  | 0 |  | 0 | 0 | [6 empty] | E |  | 16270-1105 | 162701105 | 45.11.24 | [8 empty] | EK | S
|  |  | 70*1,1*0,15 = 11,550 | [17 empty] | a
|  |  | 70*1,1*0,46 = 35,420 | [17 empty] | a
|  |  | 1,35*(1,92+1,73+1,15) = 6,480 | [17 empty] | a
14 | 272 | 167101101 | Nakladanie výkopku do 100 m3 v horn. tr. 1-4 | 53.45 | m3 |  | 0 |  | 0 |  | 0 |  | 0 | 0 | [6 empty] | E |  | 16710-1101 | 167101101 | 45.11.21 | [8 empty] | EK | S
15 | 272 | 174101101 | Zásyp zhutnený jám, rýh, šachiet alebo okolo objektu | 79.67 | m3 |  | 0 |  | 0 |  | 0 |  | 0 | 0 | [6 empty] | E |  | 17410-1101 | 174101101 | 45.11.21 | [8 empty] | EK | S
|  |  | 133,12-53,45 = 79,670 | [17 empty] | a
16 | 001 | 175101101 | Obsyp potrubia bez prehodenia sypaniny | 35.42 | m3 |  | 0 |  | 0 |  | 0 |  | 0 | 0 | [6 empty] | E |  | 17510-1101 | 175101101 | 45.11.21 | [8 empty] | EK | S
|  |  | 70*1,1*0,46 = 35,420 | [17 empty] | a
17 | MAT | 583313460 | Kamenivo na lôžko a obsyp potrubia 0-4 | 63.756 | t |  |  | 0 | 0 | 1 | 63.756 |  | 0 | 0 | [6 empty] | D |  | 583313460 | 583313460 | 14.21.12 | [8 empty] | EZ | S
|  |  | 35,42*1,8 = 63,756 | [17 empty] | a
|  |  | 1 - ZEMNE PRÁCE spolu: | 0 |  |  | 0 | 0 | 0 |  | 63.9832 |  | 34.881 | [8 empty] | 0
4 - VODOROVNÉ KONŠTRUKCIE
18 | 271 | 451573111 | Lôžko pod potrubie, stoky v otvorenom výkope z piesku a štrkopiesku | 11.55 | m3 |  | 0 |  | 0 | 1.8908 | 21.8384 |  | 0 | 0 | [6 empty] | E |  | 45157-3111 | 451573111 | 45.21.41 | [8 empty] | EK | S
|  |  | 70*1,1*0,15 = 11,550 | [17 empty] | a
19 | 271 | 452311131 | Podkladové dosky z betónu prostého tr. C 12/15 v otvorenom výkope pod potrubie | 0.147 | m3 |  | 0 |  | 0 | 2.3544 | 0.34609 |  | 0 | 0 | [6 empty] | E |  | 45231-1131 | 452311131 | 45.21.41 | [8 empty] | EK | S
|  |  | 0,7*0,7*0,1*3 = 0,147 | [17 empty] | a
20 | 271 | 452351101 | Debnenie podkladových dosiek a sedlových lôžok pod potrubie v otvorenom výkope | 1.47 | m2 |  | 0 |  | 0 | 0.00055 | 0.0008085 |  | 0 | 0 | [6 empty] | E |  | 45235-1101 | 452351101 | 45.21.41 | [8 empty] | EK | S
|  |  | 0,7*0,7*3 = 1,470 | [17 empty] | a
|  |  | 4 - VODOROVNÉ KONŠTRUKCIE spolu: | 0 |  |  | 0 | 0 | 0 |  | 22.1853 |  | 0 | [8 empty] | 0
5 - KOMUNIKÁCIE
21 | 221 | 564231111 | Podklad zo štrkopiesku hr. 100 mm | 77 | m2 |  | 0 |  | 0 | 0.2024 | 15.5848 |  | 0 | 0 | [6 empty] | E |  | 56423-1111 | 564231111 | 45.23.11 | [8 empty] | EK | S
|  |  | 70*1,1 = 77,000 | [17 empty] | a
22 | 221 | 567121225 | Podklad z prostého betónu tr. C 16/20 hr. 150 mm | 77 | m2 |  | 0 |  | 0 | 0.36482 | 28.0911 |  | 0 | 0 | [6 empty] | E |  | 56712-1225 | 567121225 | 45.23.11 | [8 empty] | EK | S
23 | 221 | 578142112 | Liaty asfalt z kameniva strednozrnný alebo hrubozrnný š. do 3 m, hr. 45 mm | 77 | m2 |  | 0 |  | 0 | 0.08572 | 6.6004 |  | 0 | 0 | [6 empty] | E |  | 57814-2112 | 578142112 | 45.23.12 | [8 empty] | EK | S
|  |  | 5 - KOMUNIKÁCIE spolu: | 0 |  |  | 0 | 0 | 0 |  | 50.2764 |  | 0 | [8 empty] | 0
8 - RÚROVÉ VEDENIA
24 | 271 | 831263195 | Príplatok za zhotovenie kanalizačnej prípojky DN 100-300 | 1 | kus |  | 0 |  | 0 | 0.06975 | 0.06975 |  | 0 | 0 | [6 empty] | E |  | 83126-3195 | 831263195 | 45.21.41 | [8 empty] | EK | S
25 | 271 | 831311121 | Montáž potrubia z rúr kameninových pre kan. v otvorenom výkope do 20% DN 150, tesnenie povrazcom a asfaltom | 1 | m |  | 0 |  | 0 | 0.00135 | 0.00135 |  | 0 | 0 | [6 empty] | E |  | 83131-1121 | 831311121 | 45.21.41 | [8 empty] | EK | S
26 | 271 | 831312122pc | Kameninivá rúra Dn150 | 1 | kus |  | 0 |  | 0 | 1.422 | 1.422 |  | 0 | 0 | [6 empty] | E |  | 837312122pc | 831312122pc | 45.21.41 | [8 empty] | EK | S
27 | 271 | 831312127pc | Prechodka plast/kamenina k GUSM-150(D160) | 1 | m |  | 0 |  | 0 | 0.00103 | 0.00103 |  | 0 | 0 | [6 empty] | E |  | 83131-2127pc | 831312127pc | 45.21.41 | [8 empty] | EK | S
28 | 271 | 837312121 | Montáž kameninových tvaroviek jednoosých v otvorenom výkope DN 150, tesnenie povrazcom a asfaltom | 1 | kus |  | 0 |  | 0 | 0.00266 | 0.00266 |  | 0 | 0 | [6 empty] | E |  | 83731-2121 | 837312121 | 45.21.41 | [8 empty] | EK | S
29 | 271 | 837314111 | Montáž kameninových útesov s hrdlom na potrubie betónové a železobetónové DN 150 | 1 | kus |  | 0 |  | 0 | 0.2066 | 0.2066 |  | 0 | 0 | [6 empty] | E |  | 83731-4111 | 837314111 | 45.21.41 | [8 empty] | EK | S
30 | 271 | 837354119pc | Odbočka PVC 160/160 | 3 | kus |  | 0 |  | 0 | 0.2345 | 0.7035 |  | 0 | 0 | [6 empty] | E |  | 837354119pc | 837354119pc | 45.21.41 | [8 empty] | EK | S
31 | 271 | 837354120pc | Oblúk 45°-160 PVC | 3 | kus |  | 0 |  | 0 | 0.2345 | 0.7035 |  | 0 | 0 | [6 empty] | E |  | 83735-4120pc | 837354120pc | 45.21.41 | [8 empty] | EK | S
32 | 271 | 837365160pc | Rúra kanaliz PVC korung SN 8-PVC U 160/5m | 14.2 | kus |  | 0 |  | 0 | 1.422 | 20.1918 |  | 0 | 0 | [6 empty] | E |  | 83736-5160pc | 837365160pc | 45.21.41 | [8 empty] | EK | S
33 | 271 | 871313121 | Montáž potrubia z kanalizačných rúr z PVC v otvorenom výkope do 20% DN 150, tesnenie gum. krúžkami | 71 | m |  | 0 |  | 0 |  | 0 |  | 0 | 0 | [6 empty] | E |  | 87131-3121 | 871313121 | 45.21.41 | [8 empty] | EK | S
34 | 271 | 877313123 | Montáž tvaroviek jednoosových na potrubie z kanalizačných rúr z PVC v otvorenom výkope DN 150 | 6 | kus |  | 0 |  | 0 |  | 0 |  | 0 | 0 | [6 empty] | E |  | 87731-3123 | 877313123 | 45.21.41 | [8 empty] | EK | S
35 | 271 | 892101111 | Skúška tesnosti kanalizačného potrubia DN do 200 vodou | 71 | m |  | 0 |  | 0 |  | 0 |  | 0 | 0 | [6 empty] | E |  | 89210-1111 | 892101111 | 45.21.41 | [8 empty] | EK | S
36 | 271 | 8944030202pc | Montáž plast.šachty D 600 | 3 | kus |  | 0 |  | 0 | 0.0275 | 0.0825 |  | 0 | 0 | [6 empty] | E |  | 8944030202pc | 8944030202pc | . . | [8 empty] | EK | S
37 | 271 | 894403035pc | Poklop teleskop.záťaž.D 400 | 3 | kus |  | 0 |  | 0 | 0.03903 | 0.11709 |  | 0 | 0 | [6 empty] | E |  | 894403035pc | 894403035pc | 45.21.41 | [8 empty] | EK | S
38 | 271 | 894403043pc | TEGRA 600-h 500 dielec | 8 | kus |  | 0 |  | 0 | 0.03903 | 0.31224 |  | 0 | 0 | [6 empty] | E |  | 89440-3043pc | 894403043pc | 45.21.41 | [8 empty] | EK | S
39 | 271 | 894403044pc | TEGRA 600-h 125 dielec | 3 | kus |  | 0 |  | 0 | 0.03903 | 0.11709 |  | 0 | 0 | [6 empty] | E |  | 89440-3044pc | 894403044pc | 45.21.41 | [8 empty] | EK | S
40 | 271 | 894403049pc | TEGRA 600-teleskop.adapter A15/C250 | 3 | kus |  | 0 |  | 0 | 0.03903 | 0.11709 |  | 0 | 0 | [6 empty] | E |  | 89440-3049pc | 894403049pc | 45.21.41 | [8 empty] | EK | S
41 | 271 | 894414220pc | Tegra 600-šschtové dno | 3 | kus |  | 0 |  | 0 | 0.0275 | 0.0825 |  | 0 | 0 | [6 empty] | E |  | 894414220pc | 894414220pc | . . | [8 empty] | EK | S
42 | 271 | 899103111 | Osadenie poklopov liatinových, oceľových s rámom nad 100 do 150 kg | 3 | kus |  | 0 |  | 0 | 0.00702 | 0.02106 |  | 0 | 0 | [6 empty] | E |  | 89910-3111 | 899103111 | 45.21.41 | [8 empty] | EK | S
|  |  | 8 - RÚROVÉ VEDENIA spolu: | 0 |  |  | 0 | 0 | 0 |  | 24.1518 |  | 0 | [8 empty] | 0
9 - OSTATNÉ KONŠTRUKCIE A PRÁCE
43 | 221 | 998225111 | Presun hmôt pre pozemné komunikácie a plochy letísk, kryt živičný | 160.597 | t |  | 0 |  | 0 |  | 0 |  | 0 | 0 | [6 empty] | E |  | 99822-5111 | 998225111 | 45.23.12 | [8 empty] | EK | S
44 | 271 | 998276101 | Presun hmôt pre potrubie z rúr plastových alebo sklolaminátových v otvorenom výkope | 160.597 | t |  | 0 |  | 0 |  | 0 |  | 0 | 0 | [6 empty] | E |  | 99827-6101 | 998276101 | 45.21.41 | [8 empty] | EK | S
|  |  | 9 - OSTATNÉ KONŠTRUKCIE A PRÁCE spolu: | 0 |  |  | 0 | 0 | 0 |  | 0 |  | 0 | [8 empty] | 0
|  |  | PRÁCE A DODÁVKY HSV spolu: | 0 |  |  | 0 | 0 | 0 |  | 160.5966 |  | 34.881 | [8 empty] | 0
|  |  | Za rozpočet celkom | 0 |  |  | 0 | 0 | 0 |  | 160.5966 |  | 34.881 | [8 empty] | 0

## Figury
Odberateľ: Finančné riadteľstvo Slovenskej republiky |  |  | Spracoval:
Projektant: Ing.František Priščák |  |  | JKSO :
Dodávateľ: |  |  | Dátum: 11.05.2026
Stavba : CHP Vyšné Nemecké OD Rozšírenie pracoviska 11.5.2026
Objekt : SO 11 Dažďová kanalizácia
MPBAU SK, s. r. o. Košice
Názov figúry | Popis figúry | Aritmetický výraz | Hodnota | Figura