## rozpočet SKV
TECHNICKÁ ŠPECIFIKÁCIA
Stavba: CHP Vyšné Nemecké, OD - rozšírenie pracoviska - aktualizácia PD
Časť: SO13b Rozšírenie kamerového systému
Investor: Finančné riaditeľstvo Slovenskej Republiky
Stupeň PD: Projekt pre stavebné povolenie
P.č. | REKAPITULÁCIA |  |  |  | Cena bez DPH
1. | Dodávky zariadení
2. | Montáž dodávok
3. | Naprogramovanie, oživenie systému, skúšobná prevádzka a uvedenie do trvalej prevádzky
5. | Zaškolenie obsluhy
6. | Inžinierska činnosť
7. | Dokumentácia skutočného vyhotovenia
8. | Pridružené výkony 5% z dodávky zariadení a inštalač.materiálu
9. | Drobný inštalačný a pomocný materiál 2 % z dodávok
9. | Globál zriadenia staveniska 3% z montáže zariadení a inštalač.materiálu
10. | Dopravné náklady 4 % z dodávky zariadení a inštalač.materiálu
Cena celkom bez DPH v €
|  | dodávka a montáž zariadení | mer. | počet | dodávka |  | montáž
p.č. |  |  | jed. |  | jed.cena | cena | jed.cena | cena
1 |  | Licencia pre integráciu kamier - profesionálny softwer control center 7 - edícia Enterprise | ks | 7
2 |  | Bullet kamera 8MP IP66 IK10, Fixed bullet kamera 8MP H.265 IP66 IK10 IR running an open camera platform, záruka 5 rokov (napríklad Avigilon 8.C-H5A-BO1-IR, alebo ekvivalent) | ks | 5
7 |  | Adaptér pre montáž na stĺp, malý, pre stĺpy s priemerom od 76mm do 381mm, rozmery 129 x 152 mm | ks | 7
9 |  | 4 Mpx PTZ IP kamera, exteriérová, antivandal, Day/Night s mechanickým IR filtrom, IR LED s dosvitom 150m, WDR 1/2,8" progressive scan CMOS, rozlíšenie 2688 x 1512 px @ 30 fps, citlivosť 0,3 lx (F2.0) v color mode, 0,09 lx (F2.0) v monochrome, motor zoom objektív 4,4-88 mm, F2.0-F3.8, autofocus, 36x optický zoom (so zapnutou stabilizáciou obrazu 30x optický zoom), uhol záberu 69,70 -2,20 , BLC, AWB, EIS, DEFOG, WDR, 3DNR, LightCatcher, inteligentné funkcie, kompresiq H.264/H.265/ MPEG, HDSM SmartCodec, ONVIF kompatibilné, alarm I/O 2/2, audio I/O 1/1, slot na MicroSD kartu max. 256 GB, stierač, napájanie 24V DC /3,125 A, 24V AC, PoE++, pracovná teplota od -40 0C do + 60oC, IP68, IK10. Záruka 3 roky (napríklad Avigilon 4.0-H5A-IRPTZ-DP36-WP, alebo ekvivalent) | ks | 2
15 |  | Konektor RJ45 | ks | 12
16 |  | Vonkajší kábel FTP 4x2x0,5 cat. 6E | m | 260
17 |  | Káblová chránička | m | 240
18 |  | Jemnozrnný piesok | t | 3
19 |  | Výstražná fólia | m | 110
22 |  | Ukončenie kábla | ks | 12
23 |  | Prenájom plošiny | hod. | 15
24 |  | Káblová ryha 35 cm x 100 cm, vrátane spätného zásypu a úpravy terénu | m | 110
SPOLU ZA DODÁVKU a MONTÁŽ ZARIADENÍ - BEZ DPH v €

## tab káblov
|  |  | dĺžka (m) |  |  |  |  | ks
| TRASA začiatok | TRASA koniec | káblel FTP Cat.6e | káblel vonkajší FTP Cat.6e | FXP 25 | žľab LV 12x18 | drážka v murive | stropná príchytka OBO GRIP M 2031/30
| CR1.1 | RJ 1 | 35 |  | 8 | 1.5 |  | 7
| DS1.1 | RJ 1 | 35
| I1E-1/2 | RJ 1 | 40 |  | 13 | 1
| I1E-3/4 | RJ 1 | 38
| O1E-7/8 | RJ 1 | 25
| CR2.1 | RJ 2 | 25
| DS2.1 | RJ 2 | 25 |  |  |  | 2
| CR1.4 | RJ 1 | 20 |  |  |  | 2 | 1
| DS1.4 | RJ 1 | 20
| O1E-1/2 | RJ 1 | 30 |  |  |  |  | 3
| O1E-3/4 | RJ 1 | 29
| O1E-5/6 | RJ 1 | 29 |  |  |  |  | 1
| I1E-5/6 | RJ 1 | 30 |  | 10 | 1 | 4 | 2
| CR1.2 | RJ 1 | 30 |  | 10 | 1.5
| DS1.2 | RJ 1 | 30
| CR1.3 | RJ 1 | 22 |  | 3 |  | 2
| DS1.3 | RJ 1 | 22
| CR2.2 | RJ 2 | 9 |  | 3 |  | 2 | 3
| DS2.2 | RJ 2 | 9
| CR2.3 | RJ 2 | 12 |  | 3 |  | 2 | 1
| DS2.3 | RJ 2 | 12
| CR2.4 | RJ 2 | 15 |  | 3 |  | 2 | 2
| DS2.4 | RJ 2 | 15
| I2E-3/4 | RJ 2 | 26 |  | 8 | 1 | 4 | 6
| I2E-5/6 | RJ 2 | 24 |  | 3 | 1
| CR3.2 | RJ 3 | 26 |  | 3 | 1.5
| DS3.2 | RJ 3 | 26
| O2E-7/8 | RJ2 | 15
| CR3.1 | RJ 3 | 21 |  | 3 |  | 2
| DS3.1 | RJ 3 | 21
| I2E-1/2 | RJ 2 | 20 |  | 7 | 1 | 4 | 5
| CR3.3 | RJ 3 | 20 |  | 7 | 1.5
| DS3.3 | RJ 3 | 20
| O2E-1/2 | RJ 2 | 22 |  |  |  |  | 1
| O2E-3/4 | RJ 2 | 24 |  |  |  |  | 2
| O2E-5/6 | RJ 2 | 26 |  |  |  |  | 1
| CR3.4 | RJ 3 | 20 |  | 3 |  | 2
| DS3.4 | RJ 3 | 20
| CR4.1 | RJ 4 |  | 15 | 15
| IPCOM1 | DR8 |  | 15 | 15
| CR4.2 | RJ 4 |  | 20 | 20
| IPCOM2 | DR8 |  | 20 | 20
| CR4.3 | RJ 4 |  | 35 | 35
| DS4.3 | DR8 |  | 35 | 35
|  |  | 888 | 140 | 227 | 11 | 28 | 35
30% rezerva |  |  | 1154.4 | 182 | 295.1 | 14.3 | 36.4
Note on I5: Hoľan Marek - Grantech: 1,15€/ks + dph