## rozpočet SKV
TECHNICKÁ ŠPECIFIKÁCIA
Stavba: CHP Vyšné Nemecké, OD - rozšírenie pracoviska - aktualizácia PD
Časť: SO14b Bezpečnostné systémy
Investor: Finančné riaditeľstvo Slovenskej Republiky
Stupeň PD: Projekt pre stavebné povolenie
P.č. | REKAPITULÁCIA |  |  |  | Cena bez DPH
1. | Dodávky zariadení
2. | Montáž dodávok
3. | Naprogramovanie, oživenie systému, skúšobná prevádzka a uvedenie do trvalej prevádzky
5. | Zaškolenie obsluhy
6. | Inžinierska činnosť
7. | Dokumentácia skutočného vyhotovenia
8. | Pridružené výkony 5% z dodávky zariadení a inštalač.materiálu
9. | Drobný inštalačný a pomocný materiál 2 % z dodávok
9. | Globál zriadenia staveniska 3% z montáže zariadení a inštalač.materiálu
10. | Dopravné náklady 4 % z dodávky zariadení a inštalač.materiálu
Cena celkom bez DPH v €
|  | dodávka a montáž zariadení | mer. | počet | dodávka |  | montáž
p.č. |  |  | jed. |  | jed.cena | cena | jed.cena | cena
1 |  | IP prístupový kontrolér, prevedenie plošný spoj, pripojenie 4x RFID čítačiek (Wiegand), ovládanie 4 dvier jednosmerne alebo 2 dvier obojsmerne, kapacita 30 000 užívateľov, 100 000 udalostí, komunikácia s PC cez TCP/IP alebo RS 485, LED signalizácia stavov, 4x NO/NC relé zámku (5A/30V DC), 4x relé vstup dverného kontaktu, 4 relé vstupodchodového tlačidla, 4x relé univerzálny AUX vstup, 4 x relé univerzálny AUX výstup(2A/30V DC), SD slot pre export udalostí, napájanie 9,6-14,4 V DC, odber may. 1A/12V DC (zdroj nie je súčasťou), rozmery 218x106x20 mm, interiérové použitie, umiestnenie v chránenej zóne, podpora globalného Anti-passbacku a linkovania medzi kontrolérmi, podľa počtu ovládaných dverí a pripojených modulov potrebná licencia pre profesionálny softvér ZKBioSecurity 3.0 | ks | 1
2 |  | Napájaci zdroj 15 V DC/1A, inštalácia na DIN lištu, plynulá regulácia trimrom 13,5-16,5 V DC | ks | 1
3 |  | Skriňa (rozvádzač) na uloženie technológie vrátane 12V/7 Ah batérie | ks | 1
4 |  | Univerzálna prístupová čítačka RFID s klávesnicou, čítanie bezkontaktných kariet a kľúčeniek (13,56 MHz), LEGIC SM 4200 chip, podpora štandardov MIFARE, ICODE, TI-Tagit, SONY Felicia, HID iClass, INSIDE Contactless, ISO-14443A, ISO-14443B, ISO-15693, wiegand 34bit komunikácia (2 vodiče) s Entry prístupovými kontrolérmi, zvuková a LED signalizácia, napájanie 12 V DC, odber max. 110mA / 12V DC, IP64, exteriérové použitie, povrchová montáž | ks | 2
5 |  | RFID bezkontaktná elektronická karta, (HID iClass 2k, 13,56 MHz), clamshell vyhotovenie, HID part 2080PMSMV | ks | 30
6 |  | Licencia prístupového modulu, do 10 ovládaných dverí, do 30 000 osôb, použitie pre základný modul kontroly vstupu softvéru ZkBIOCVSecurity, podpora globálneho Anti-Passbacku a linkovania medzi kontrlérmi. | ks | 1
7 |  | IP antivandal komunikátor, integrovaná čítačka ID kariet kompatibliná s jestvujúcim systémom potrebné licencie | ks | 2
8 |  | Stĺpik pre čítačku a komunikátor, atyp, antikor | ks | 4
9 |  | Pohon na posuvnú bránu do 1400 kg, komplet vrátane bezpečnostných prvkov a hrebeňa | kpl | 1
10 |  | Základná jednotka závory s riadiacou doskou, kontaktmi zalomenia, sinusovým pohonom a možným nastavením rýchlosti pohybu ramena a farby podsvietenia ramena v prípade RGB LED ramena, rameno 3 m | kpl | 2
11 |  | Pripojenie pohonov ( posuvné dvere, rampy, posuvná brána ) | ks | 2
12 |  | Inštalácia a implemrntačné práce pre SW modul prístupového systému do jestvujúceho SW riešenia. | hod | 10
13 |  | Testovacia prevádzka | hod | 2
14 |  | Vonkajší kábel FTP 4x2x0,5 cat. 6E | m | 635
15 |  | Káblová chránička | m | 620
16 |  | Jemnozrnný piesok | t | 3
17 |  | Výstražná fólia | m | 38
18 |  | Ukončenie kábla | ks | 30
19 |  | Káblová ryha 35 cm x 100 cm, vrátane spätného zásypu a úpravy terénu | m | 38
SPOLU ZA DODÁVKU a MONTÁŽ ZARIADENÍ - BEZ DPH v €

## tab káblov
|  |  | dĺžka (m) |  |  |  |  | ks
| TRASA začiatok | TRASA koniec | káblel FTP Cat.6e | káblel vonkajší FTP Cat.6e | FXP 25 | žľab LV 12x18 | drážka v murive | stropná príchytka OBO GRIP M 2031/30
| CR1.1 | RJ 1 | 35 |  | 8 | 1.5 |  | 7
| DS1.1 | RJ 1 | 35
| I1E-1/2 | RJ 1 | 40 |  | 13 | 1
| I1E-3/4 | RJ 1 | 38
| O1E-7/8 | RJ 1 | 25
| CR2.1 | RJ 2 | 25
| DS2.1 | RJ 2 | 25 |  |  |  | 2
| CR1.4 | RJ 1 | 20 |  |  |  | 2 | 1
| DS1.4 | RJ 1 | 20
| O1E-1/2 | RJ 1 | 30 |  |  |  |  | 3
| O1E-3/4 | RJ 1 | 29
| O1E-5/6 | RJ 1 | 29 |  |  |  |  | 1
| I1E-5/6 | RJ 1 | 30 |  | 10 | 1 | 4 | 2
| CR1.2 | RJ 1 | 30 |  | 10 | 1.5
| DS1.2 | RJ 1 | 30
| CR1.3 | RJ 1 | 22 |  | 3 |  | 2
| DS1.3 | RJ 1 | 22
| CR2.2 | RJ 2 | 9 |  | 3 |  | 2 | 3
| DS2.2 | RJ 2 | 9
| CR2.3 | RJ 2 | 12 |  | 3 |  | 2 | 1
| DS2.3 | RJ 2 | 12
| CR2.4 | RJ 2 | 15 |  | 3 |  | 2 | 2
| DS2.4 | RJ 2 | 15
| I2E-3/4 | RJ 2 | 26 |  | 8 | 1 | 4 | 6
| I2E-5/6 | RJ 2 | 24 |  | 3 | 1
| CR3.2 | RJ 3 | 26 |  | 3 | 1.5
| DS3.2 | RJ 3 | 26
| O2E-7/8 | RJ2 | 15
| CR3.1 | RJ 3 | 21 |  | 3 |  | 2
| DS3.1 | RJ 3 | 21
| I2E-1/2 | RJ 2 | 20 |  | 7 | 1 | 4 | 5
| CR3.3 | RJ 3 | 20 |  | 7 | 1.5
| DS3.3 | RJ 3 | 20
| O2E-1/2 | RJ 2 | 22 |  |  |  |  | 1
| O2E-3/4 | RJ 2 | 24 |  |  |  |  | 2
| O2E-5/6 | RJ 2 | 26 |  |  |  |  | 1
| CR3.4 | RJ 3 | 20 |  | 3 |  | 2
| DS3.4 | RJ 3 | 20
| CR4.1 | RJ 4 |  | 15 | 15
| IPCOM1 | DR8 |  | 15 | 15
| CR4.2 | RJ 4 |  | 20 | 20
| IPCOM2 | DR8 |  | 20 | 20
| CR4.3 | RJ 4 |  | 35 | 35
| DS4.3 | DR8 |  | 35 | 35
|  |  | 888 | 140 | 227 | 11 | 28 | 35
30% rezerva |  |  | 1154.4 | 182 | 295.1 | 14.3 | 36.4
Note on I5: Hoľan Marek - Grantech: 1,15€/ks + dph