## Prehlad
Odberateľ: | [7 empty] | Spracoval: | [16 empty] | V module | Hlavička1 | Mena | Hlavička2 | Obdobie | Počet des.miest | Formát
Projektant: | [7 empty] | JKSO : | [16 empty] | Rozpočet | Prehľad rozpočtových nákladov v | EUR |  |  | 1 | 123.5
Dodávateľ: | [7 empty] | Dátum: 26.06.2025 | [16 empty] | Čerpanie | Súpis vykonaných prác a dodávok v | EUR | za obdobie | Mesiac 2011 | 2 | 123.46
[25 empty] | VK | Prehľad kalkulovaných nákladov v | EUR |  |  | 3 | 123.457
Stavba : CHP Vyšné Nemecké OD - rozšírenie peacoviska | [24 empty] | VF | Súpis vykonaných prác a dodávok v | EUR | za obdobie | Mesiac 2011 | 4 | 123.4567
Objekt :SO 22 Zastrešenie - mobilný skener (ND) | [29 empty] | N | 123.46
Ing. Lengyelová Jolana |  |  | Prehľad rozpočtových nákladov v EUR
Por. | Kód | Kód položky | Popis položky, stavebného dielu, remesla, | Množstvo | Merná | Jednotková | Konštrukcie | Špecifikovaný | Spolu | Hmotnosť v tonách |  | Suť v tonách |  | DPH | Pozícia | Množstvo | Množstvo | Množstvo | Vyňatý | Vysoká sadzba | Typ | Nh | Kód položky | Kód položky | Klasifikácia | Katalógové | Typ | AC | AD | Jedn. cena | Index JC | Množstvo | Index mn. | Zaradenie | Lev0
číslo | cen. |  | výkaz-výmer | výmera | jednotka | cena |  | materiál |  | Jednotková | Spolu | Jednotková | Spolu | % |  | rozpočtované | od začiatku | dodatok | z režimu stavba | DPH ( materiál ) | položky |  | pre tlač |  | produkcie | číslo | ceny | [6 empty] | pre KL | pozícia
PRÁCE A DODÁVKY HSV
1 - ZEMNE PRÁCE
1 | 253 | 121104111 | Odstránenie ornice premiestnenie do 100m | 2.8 | m3 | [5 empty] | 0 |  | 0 | 23 | [6 empty] | E | 0.302 | 12110-4111 | 121104111 | 45.11.21 |  | 1 | [6 empty] | EK | S
|  |  | 2*2,8*5*0,1 = 2,800 | [17 empty] | a
2 | 272 | 133201101 | Hĺbenie šachiet v horn. tr. 3 do 100 m3 | 33.6 | m3 | [5 empty] | 0 |  | 0 | 23 | [6 empty] | E | 104.765 | 13320-1101 | 133201101 | 45.11.21 |  | 1 | [6 empty] | EK | S
|  |  | 2*2,8*1,2*5 = 33,600 | [17 empty] | a
3 | 272 | 133201109 | Príplatok za lepivosť horniny tr.3 | 16.8 | m3 | [5 empty] | 0 |  | 0 | 23 | [6 empty] | E | 4.183 | 13320-1109 | 133201109 | 45.11.21 |  | 1 | [6 empty] | EK | S
|  |  | 33,6*0,5 = 16,800 | [17 empty] | a
4 | 272 | 162701105 | Vodorovné premiestnenie výkopu do 10000 m horn. tr. 1-4 | 16.8 | m3 | [5 empty] | 0 |  | 0 | 23 | [6 empty] | E | 0.185 | 16270-1105 | 162701105 | 45.11.24 |  | 1 | [6 empty] | EK | S
5 | 272 | 162701109 | Príplatok za každých ďalších 1000 m nad 10000 m horn. tr. 1-4 | 168 | m3 | [5 empty] | 0 |  | 0 | 23 | [6 empty] | E |  | 16270-1109 | 162701109 | 45.11.24 |  | 1 | [6 empty] | EK | S
|  |  | 16,8*10 = 168,000 | [17 empty] | a
6 | 272 | 167101101 | Nakladanie výkopku do 100 m3 v horn. tr. 1-4 | 168 | m3 | [5 empty] | 0 |  | 0 | 23 | [6 empty] | E | 100.8 | 16710-1101 | 167101101 | 45.11.21 |  | 1 | [6 empty] | EK | S
7 | 253 | 1712041110 | Uloženie sypaniny bez zhut. na skl.-poplatok | 18.6 | m3 | [5 empty] | 0 |  | 0 | 23 | [6 empty] | E | 0.725 | 17120-41110 | 1712041110 | 45.21.22 |  | 7 | [6 empty] | EK | S
8 | 001 | 174101001 | Zásyp zhutnený jám, šachiet, rýh, zárezov alebo okolo objektov do 100 m3 | 16.8 | m3 | [5 empty] | 0 |  | 0 | 23 | [6 empty] | E | 4.066 | 17410-1001 | 174101001 | 45.11.21 |  | 1 | [6 empty] | EK | S
9 | 001 | 175101209 | Obsyp objektu príplatok za prehodenie sypaniny | 16.8 | m3 | [5 empty] | 0 |  | 0 | 23 | [6 empty] | E | 15.406 | 17510-1209 | 175101209 | 45.11.21 |  | 1 | [6 empty] | EK | S
|  |  | 1 - ZEMNE PRÁCE spolu: | 0 | [6 empty] | 0 |  | 0 | [8 empty] | 230.432
2 - ZÁKLADY
10 | 015 | 275326241 | Základové pätky zo železobet. pre prostredie s mrazovými cyklami tr. C 30/37 XF 3 | 16.8 | m3 |  |  |  |  | 2.6387 | 44.33 |  | 0 | 23 | [6 empty] | E | 17.674 | 27532-6241 | 275326241 | 45.25.31 |  | 1 | [6 empty] | EK | S
|  |  | 2*2,8*0,6*5 = 16,800 | [17 empty] | a
11 | 011 | 275361821 | Výstuž základových pätiek BSt 500 (10505) | 1.072 | t |  |  |  |  | 1.15 | 1.2328 |  | 0 | 23 | [6 empty] | E | 41.304 | 27536-1821 | 275361821 | 45.25.32 |  | 1 | [6 empty] | EK | S
|  |  | 1,071719 = 1,072 | [17 empty] | a
|  |  | 2 - ZÁKLADY spolu: | 0 | [6 empty] | 45.5628 |  | 0 | [8 empty] | 58.978
|  |  | PRÁCE A DODÁVKY HSV spolu: | 0 | [6 empty] | 45.5628 |  | 0 | [8 empty] | 289.41
PRÁCE A DODÁVKY PSV
764 - Konštrukcie klampiarske
12 | 764 | 764751113 | Lakopl. pozink. rúry odkvapové d 120 mm | 25.2 | m |  |  |  |  | 0.00236 | 0.059472 |  | 0 | 23 | [6 empty] | I | 6.728 | 76475-1113 | 764751113 | 45.22.13 |  | 1 | [6 empty] | IK | S
13 | 764 | 764751143 | Lakopl. pozink. výtokové koleno odkvapové d 120 mm | 4 | kus |  |  |  |  | 0.00038 | 0.00152 |  | 0 | 23 | [6 empty] | I | 0.892 | 76475-1143 | 764751143 | 45.22.13 |  | 1 | [6 empty] | IK | S
14 | 764 | 764761121 | Lakopl. pozink. žľab pododkvapný R+KFL 125 mm | 21 | m |  |  |  |  | 0.00106 | 0.02226 |  | 0 | 23 | [6 empty] | I | 3.318 | 76476-1121 | 764761121 | 45.22.13 |  | 1 | [6 empty] | IK | S
15 | 764 | 764761171 | Lakopl. pozink. čelo žľabu 125 mm | 2 | kus |  |  |  |  | 5e-05 | 0.0001 |  | 0 | 23 | [6 empty] | I | 0.154 | 76476-1171 | 764761171 | 45.22.13 |  | 1 | [6 empty] | IK | S
16 | 764 | 764761231 | Lakopl. pozink. kotlík kruh žľab 125 mm | 4 | kus |  |  |  |  | 0.0002 | 0.0008 |  | 0 | 23 | [6 empty] | I | 0.692 | 76476-1231 | 764761231 | 45.22.13 |  | 1 | [6 empty] | IK | S
|  |  | 764 - Konštrukcie klampiarske spolu: | 0 | [6 empty] | 0.084152 |  | 0 | [8 empty] | 11.784
767 - Konštrukcie doplnk. kovové stavebné
17 | 767 | 767392112 | Montáž krytiny striech plechom tvarovaným skrutkovaním | 115 | m2 |  |  |  |  | 0.00075 | 0.08625 |  | 0 | 23 | [6 empty] | I | 39.1 | 76739-2112 | 767392112 | 45.42.12 |  | 1 | [6 empty] | IK | S
18 | MAT | 5535J0125 | Plech trapézový T 50 oceľ lesklý poly 25µm celkov.šírka 1075mm hr. 0,60mm | 120.75 | m2 | [5 empty] | 0 |  | 0 | 23 | [6 empty] | D |  | 5535J0125 | 5535J0125 | . . |  | 2 | [6 empty] | IZ | S
|  |  | 115*1,05 = 120,750 | [17 empty] | a
19 | 767 | 767995108 | Montáž atypických stavebných doplnk. konštrukcií nad 500 kg | 14731.2 | kg |  |  |  |  | 5e-05 | 0.73656 |  | 0 | 23 | [6 empty] | I | 515.592 | 76799-5108 | 767995108 | 45.42.12 |  | 1 | [6 empty] | IK | S
20 | MAT | 553000020 | Oceľové konštrukcie žiaropozink. úprava | 14731.2 | kg |  |  |  |  | 0.001 | 14.7312 |  | 0 | 23 | [6 empty] | D |  | 553000020 | 553000020 | 28.11.23 |  | 8 | [6 empty] | IZ | S
|  |  | 767 - Konštrukcie doplnk. kovové stavebné spolu: | 0 | [6 empty] | 15.554 |  | 0 | [8 empty] | 554.692
783 - Nátery
21 | 783 | 783271001 | Nátery kov. stav. dopln. konšt. polyuret. jednon.+2x email | 295.82 | m2 |  |  |  |  | 0.00053 | 0.15678 |  | 0 | 23 | [6 empty] | I | 138.444 | 78327-1001 | 783271001 | 45.44.21 |  | 1 | [6 empty] | IK | S
22 | 783 | 783271005 | Príplatok za náter kov. stav. doplnk. konštr. farba polyuret. iná | 295.82 | m2 |  |  |  |  | 1e-05 | 0.0029582 |  | 0 | 23 | [6 empty] | I |  | 78327-1005 | 783271005 | 45.44.21 |  | 1 | [6 empty] | IK | S
23 | 783 | 783271007 | Nátery kov. stav. dopln. konšt. polyuret. základné | 295.82 | m2 |  |  |  |  | 0.00018 | 0.053248 |  | 0 | 23 | [6 empty] | I | 53.248 | 78327-1007 | 783271007 | 45.44.21 |  | 1 | [6 empty] | IK | S
|  |  | 783 - Nátery spolu: | 0 | [6 empty] | 0.21299 |  | 0 | [8 empty] | 191.692
|  |  | PRÁCE A DODÁVKY PSV spolu: | 0 | [6 empty] | 15.8512 |  | 0 | [8 empty] | 758.168
|  |  | Za rozpočet celkom | 0 | [6 empty] | 61.4139 |  | 0 | [8 empty] | 1047.578

## Rekapitulacia
Odberateľ: |  |  |  | Spracoval: |  |  | V module | Hlavička1 | Mena | Hlavička2 | Obdobie
Projektant: |  |  |  | JKSO : |  |  | Rozpočet | Rekapitulácia rozpočtu v | EUR
Dodávateľ: |  |  |  | Dátum: 26.06.2025 |  |  | Čerpanie | Rekapitulácia splátky v | EUR | za obdobie | Mesiac 2011
[7 empty] | VK | Rekapitulácia výrobnej kalkulácie v | EUR
Stavba : CHP Vyšné Nemecké OD - rozšírenie peacoviska | [6 empty] | VF | Rekapitulácia splátky v | EUR | za obdobie | Mesiac 2011
Objekt :SO 22 Zastrešenie - mobilný skener (ND)
Ing. Lengyelová Jolana | Rekapitulácia rozpočtu v EUR
Popis položky, stavebného dielu, remesla | Konštrukcie | Špecifikovaný | Spolu | Hmotnosť v tonách | Suť v tonách | Nh
|  | materiál |  | Spolu | Spolu | Spolu
1 - ZEMNE PRÁCE |  |  |  | 0 | 0 | 230.432
2 - ZÁKLADY |  |  |  | 45.5628 | 0 | 58.978
PRÁCE A DODÁVKY HSV spolu: |  |  |  | 45.5628 | 0 | 289.41
764 - Konštrukcie klampiarske |  |  |  | 0.084152 | 0 | 11.784
767 - Konštrukcie doplnk. kovové stavebné |  |  |  | 15.554 | 0 | 554.692
783 - Nátery |  |  |  | 0.21299 | 0 | 191.692
PRÁCE A DODÁVKY PSV spolu: |  |  |  | 15.8512 | 0 | 758.168
Za rozpočet celkom |  |  |  | 61.4139 | 0 | 1047.578

## Kryci list
Ing. Lengyelová Jolana | [5 empty] | Krycí list rozpočtu v EUR | [5 empty] | V module | Hlavička1 | Mena | Hlavička2 | Obdobie
Stavba : CHP Vyšné Nemecké OD - rozšírenie peacoviska |  |  |  |  | Miesto: |  |  | Rozpočet: |  |  |  | Rozpočet | Krycí list rozpočtu v | EUR
Objekt :SO 22 Zastrešenie - mobilný skener (ND) |  |  |  |  | JKSO : |  |  | Spracoval: |  |  |  | Čerpanie | Krycí list splátky v | EUR | za obdobie | Mesiac 2011
[8 empty] | Dňa: | 26.06.2025 | Zmluva č.: |  | VK | Krycí list výrobnej kalkulácie v | EUR
Odberateľ: | [7 empty] | IČO: |  | DIČ: |  | VF | Krycí list splátky v | EUR | za obdobie | Mesiac 2011
Dodávateľ: | [7 empty] | IČO: |  | DIČ:
Projektant: | [7 empty] | IČO: |  | DIČ:
|  |  |  | 0 |  |  | 0 |  |  |  | 0
|  |  |  | 0 |  |  | 0 |  |  |  | 0
A | ZRN | Konštrukcie | Špecifikovaný materiál | Spolu ZRN | B | IN - Individuálne náklady |  | C | NUS - náklady umiestnenia stavby
1 | HSV: |  |  |  | 6 | Práce nadčas |  | 11 | Zariadenie staveniska
2 | PSV: |  |  |  | 7 | Murárske výpomoce |  | 12 | Prevádzkové vplyvy
3 | MCE: |  |  |  | 8 | Bez pevnej podlahy |  | 13 | Sťažené podmienky
4 | Iné: |  |  |  | 9 |  |  | 14
5 | Súčet: |  |  |  | 10 | Súčet riadkov 6 až 9: |  | 15 |  | Súčet riadkov 11 až 14:
projektant, rozpočtár, cenár |  |  |  |  | dodávateľ, zhotoviteľ |  |  | D | ON - ostatné náklady
| dátum: |  | podpis: |  |  |  |  | 16 | Ostatné náklady uvedené v rozpočte
| pečiatka: |  |  |  |  | dátum: |  | 17 | Inžinierska činnosť
[8 empty] | 18 | Projektové práce
[6 empty] | podpis: |  | 19
[6 empty] | pečiatka: |  | 20 |  | Súčet riadkov 16 až 19:
odberateľ, obstarávateľ | [7 empty] | E | Celkové náklady
| dátum: |  | podpis: |  |  |  |  | 21 |  | Súčet riadkov 5, 10, 15 a 20:
| pečiatka: | [6 empty] | 22 | DPH 23% z:
[8 empty] | 23 | DPH 0% z:
[8 empty] | 24 |  | Súčet riadkov 21 až 23:
[8 empty] | F | Odpočet - prípočet