## rozpočet SKV
TECHNICKÁ ŠPECIFIKÁCIA
Stavba: CHP Vyšné Nemecké, OD - rozšírenie pracoviska - aktualizácia PD
Časť: SO13a Rozšírenie kamerového systému
Investor: Finančné riaditeľstvo Slovenskej Republiky
Stupeň PD: Projekt pre stavebné povolenie
P.č. | REKAPITULÁCIA |  |  |  | Cena bez DPH
1. | Dodávky zariadení
2. | Montáž dodávok
3. | Naprogramovanie, oživenie systému, skúšobná prevádzka a uvedenie do trvalej prevádzky
5. | Zaškolenie obsluhy
6. | Inžinierska činnosť
7. | Dokumentácia skutočného vyhotovenia
8. | Pridružené výkony 5% z dodávky zariadení a inštalač.materiálu
9. | Drobný inštalačný a pomocný materiál 2 % z dodávok
9. | Globál zriadenia staveniska 3% z montáže zariadení a inštalač.materiálu
10. | Dopravné náklady 4 % z dodávky zariadení a inštalač.materiálu
Cena celkom bez DPH v €
|  | dodávka a montáž zariadení | mer. | počet | dodávka |  | montáž
p.č. |  |  | jed. |  | jed.cena | cena | jed.cena | cena
1 |  | Licencia pre integráciu kamier - UNITY8-ENT | ks | 37
2 |  | 6MPx závesná dome IP kamera, exterérová, Day/Night s mechanickým IR filtrom, Smart IR, IR LED dosvit 30m, 1/1,8" Progresive Scan CMOS, rozlíšenie 3200 x 1800 px @ 25 fps, citlivosť 0,055 lx (F1.8) Color, 0,028 lx (F1.8) B/W, 0 1 lx IR on, pomer 16:9, motorzoom objektív 4,9-8 mm / F1.8, uhol záberu 52o - 92o ,nová samoučiaca sa analýza, BLC, AWB, WDR 120 dB, 3DNR, LightCatcher, 64 privátných zón, kompresie H.264 HDSM SmartCodec/ H.265 HDSM SmartCodec / MJPEG, Multi-stream H.264 / Multi-stream H.265, ONVIF kompatibilné, HDSM 2.0, HDSM SmartCodec, Idle Scene mód, alarm I/O 1/1, audio I/O 1/1, slot na micro SD kartu max. 256 GB, napájanie 12V DC / 24V AC, PoE (IEEE802.3af Clas 3), 1083 mA, pracovná teplota od -40 oC do + 65oC, IP67, IK10 záruka 5 rokov (napríklad Avigilon 6.0C-H5A-DP1-IR, alebo ekvivalent) | ks | 21
4 |  | Avigilon H4A-MT-NPTA1 | ks | 21
5 |  | Avigilon WLMT-1021 | ks | 21
6 |  | Držiak zo stropu pre závesnú kameru | ks | 5
7 |  | 12Mpx fisheye IP kamera, ineriérová, Day/Night, 1/2,3" progressive Scan CMOS, rozlíšenie 3008x 3008 px @ 25 fps/30 fps, 0,19 lx - monochrome mode, 0,38 lx - color mode, objektív 1,6mm/ F2.0, uhol záberu 360o, nová samoučiaca analýza, BLC, AWB, WDR, 3DNR, 64 privátných zón, kompresie H.264 HDSM SmartCodec / H.265 HDSM SmartCodec/ MJPEG, Multi-stream H.264/ Multi-stream H.265, ONVIF kompatibilné, HDSM, HDSM SmartCodec, Idle Scene mód, alarm I/O 1/1, audio I/O 1/1, vstavaný mikrofón, krytie IP67, IK10, 2x slot na microSD kartu max. 256GB, napájanie 12V DC, PoE (IEEE802.3af Class 3), 916 mA, spotreba max. 11W, pracovná teplota od -40oC do +65 oC, záruka 5 rokov (napríklad Avigilon 12.0W-h5A-FE-DC1, alebo ekvivalent) | ks | 4
8 |  | 8Mpx fisheye IP kamera, ineriérová, Day/Night, 1/1.8" progressive Scan CMOS, rozlíšenie 2048x 2048 px @ 25 fps/30 fps, citlivosť 0,1 lx - monochrome mode, 0,2 lx - color mode, objektív 1,4mm/ F2.0, uhol záberu 360o, nová samoučiaca analýza, BLC, AWB, WDR, 3DNR, LightCatcher, 64 privátných zón, kompresie H.264 HDSM SmartCodec / H.265 HDSM SmartCodec/ MJPEG, Multi-stream H.264/ Multi-stream H.265, ONVIF kompatibilné, HDSM, HDSM SmartCodec, Idle Scene mód, alarm I/O 1/1, audio I/O 1/1, vstavaný mikrofón, 2x slot na microSD kartu max. 256GB, napájanie 12V DC, PoE (IEEE802.3af Class 3), 916 mA, spotreba max. 11W, pracovná teplota od -40oC do +65 oC, záruka 5 rokov (napríklad Avigilon 8.0C-H5A-FE-DC1, alebo ekvivalent) | ks | 10
9 |  | 4 Mpx PTZ IP kamera, exteriérová, antivandal, Day/Night s mechanickým IR filtrom, IR LED s dosvitom 150m, WDR 1/2,8" progressive scan CMOS, rozlíšenie 2688 x 1512 px @ 30 fps, citlivosť 0,3 lx (F2.0) v color mode, 0,09 lx (F2.0) v monochrome, motor zoom objektív 4,4-88 mm, F2.0-F3.8, autofocus, 36x optický zoom (so zapnutou stabilizáciou obrazu 30x optický zoom), uhol záberu 69,70 -2,20 , BLC, AWB, EIS, DEFOG, WDR, 3DNR, LightCatcher, inteligentné funkcie, kompresiq H.264/H.265/ MPEG, HDSM SmartCodec, ONVIF kompatibilné, alarm I/O 2/2, audio I/O 1/1, slot na MicroSD kartu max. 256 GB, stierač, napájanie 24V DC /3,125 A, 24V AC, PoE++, pracovná teplota od -40 0C do + 60oC, IP68, IK10. Záruka 3 roky (napríklad Avigilon 4.0-H5A-IRPTZ-DP36-WP, alebo ekvivalent) | ks | 2
10 |  | Injektor napájenia cez sieť ethernet pre vysoký príkon 60W, s jedným portom a striedavým vstupom | ks | 2
11 |  | Adaptér pre montáž na strop pre otočné PTZ kamery | ks | 2
12 |  | Predlžovacia tyč 30cm ku stropnému držáku | ks | 2
13 |  | Videoserver od spoločnosti Avigilon, kapacita úložiska 32TB, od výroby v RAID 6, procesor Intel Xeon, pamäť 16GB DDR4, záznam max. 700 Mbps, operačný systém Windows 10 IoT Enterprise LTSB, výstupy 1xVGA, 4x 1 Gbit RJ-45, napájanie 230V AC, priemerná spotreba 269W (maximálna 750W), rozmery 717,6 x 482 x 86,8 mm, alebo ekvivalent | ks | 1
14 |  | Keystone RJ45 | ks | 184
15 |  | Konektor RJ45 | ks | 184
16 |  | Vonkajší kábel FTP 4x2x0,5 cat. 6E | m | 4373
17 |  | Káblová chránička | m | 4285
18 |  | Jemnozrnný piesok | t | 5
19 |  | Výstražná fólia | m | 43
20 |  | Prieraz cez stenu do 30 cm | ks | 10
21 |  | Kotviaci materiál | ks | 3225
22 |  | Ukončenie kábla | ks | 62
23 |  | Prenájom plošiny | hod. | 100
24 |  | Káblová ryha 35 cm x 100 cm, vrátane spätného zásypu a úpravy terénu | m | 43
SPOLU ZA DODÁVKU a MONTÁŽ ZARIADENÍ - BEZ DPH v €

## tab káblov
|  |  | dĺžka (m) |  |  |  |  | ks
| TRASA začiatok | TRASA koniec | káblel FTP Cat.6e | káblel vonkajší FTP Cat.6e | FXP 25 | žľab LV 12x18 | drážka v murive | stropná príchytka OBO GRIP M 2031/30
| CR1.1 | RJ 1 | 35 |  | 8 | 1.5 |  | 7
| DS1.1 | RJ 1 | 35
| I1E-1/2 | RJ 1 | 40 |  | 13 | 1
| I1E-3/4 | RJ 1 | 38
| O1E-7/8 | RJ 1 | 25
| CR2.1 | RJ 2 | 25
| DS2.1 | RJ 2 | 25 |  |  |  | 2
| CR1.4 | RJ 1 | 20 |  |  |  | 2 | 1
| DS1.4 | RJ 1 | 20
| O1E-1/2 | RJ 1 | 30 |  |  |  |  | 3
| O1E-3/4 | RJ 1 | 29
| O1E-5/6 | RJ 1 | 29 |  |  |  |  | 1
| I1E-5/6 | RJ 1 | 30 |  | 10 | 1 | 4 | 2
| CR1.2 | RJ 1 | 30 |  | 10 | 1.5
| DS1.2 | RJ 1 | 30
| CR1.3 | RJ 1 | 22 |  | 3 |  | 2
| DS1.3 | RJ 1 | 22
| CR2.2 | RJ 2 | 9 |  | 3 |  | 2 | 3
| DS2.2 | RJ 2 | 9
| CR2.3 | RJ 2 | 12 |  | 3 |  | 2 | 1
| DS2.3 | RJ 2 | 12
| CR2.4 | RJ 2 | 15 |  | 3 |  | 2 | 2
| DS2.4 | RJ 2 | 15
| I2E-3/4 | RJ 2 | 26 |  | 8 | 1 | 4 | 6
| I2E-5/6 | RJ 2 | 24 |  | 3 | 1
| CR3.2 | RJ 3 | 26 |  | 3 | 1.5
| DS3.2 | RJ 3 | 26
| O2E-7/8 | RJ2 | 15
| CR3.1 | RJ 3 | 21 |  | 3 |  | 2
| DS3.1 | RJ 3 | 21
| I2E-1/2 | RJ 2 | 20 |  | 7 | 1 | 4 | 5
| CR3.3 | RJ 3 | 20 |  | 7 | 1.5
| DS3.3 | RJ 3 | 20
| O2E-1/2 | RJ 2 | 22 |  |  |  |  | 1
| O2E-3/4 | RJ 2 | 24 |  |  |  |  | 2
| O2E-5/6 | RJ 2 | 26 |  |  |  |  | 1
| CR3.4 | RJ 3 | 20 |  | 3 |  | 2
| DS3.4 | RJ 3 | 20
| CR4.1 | RJ 4 |  | 15 | 15
| IPCOM1 | DR8 |  | 15 | 15
| CR4.2 | RJ 4 |  | 20 | 20
| IPCOM2 | DR8 |  | 20 | 20
| CR4.3 | RJ 4 |  | 35 | 35
| DS4.3 | DR8 |  | 35 | 35
|  |  | 888 | 140 | 227 | 11 | 28 | 35
30% rezerva |  |  | 1154.4 | 182 | 295.1 | 14.3 | 36.4
Note on I5: Hoľan Marek - Grantech: 1,15€/ks + dph