## Prehlad
Odberateľ: | [7 empty] | Spracoval: | [16 empty] | V module | Hlavička1 | Mena | Hlavička2 | Obdobie | Počet des.miest | Formát
Projektant: | [7 empty] | JKSO : | [16 empty] | Rozpočet | Prehľad rozpočtových nákladov v | EUR |  |  | 1 | 123.5
Dodávateľ: | [7 empty] | Dátum: 26.06.2025 | [16 empty] | Čerpanie | Súpis vykonaných prác a dodávok v | EUR | za obdobie | Mesiac 2011 | 2 | 123.46
[25 empty] | VK | Prehľad kalkulovaných nákladov v | EUR |  |  | 3 | 123.457
Stavba : CHP Vyšné Nemecké OD - rozšírenie peacoviska | [24 empty] | VF | Súpis vykonaných prác a dodávok v | EUR | za obdobie | Mesiac 2011 | 4 | 123.4567
Objekt : SO 17 Hygienické zariadenie pre cestujúcich | [29 empty] | N | 123.46
Ing. Lengyelová Jolana |  |  | Prehľad rozpočtových nákladov v EUR
Por. | Kód | Kód položky | Popis položky, stavebného dielu, remesla, | Množstvo | Merná | Jednotková | Konštrukcie | Špecifikovaný | Spolu | Hmotnosť v tonách |  | Suť v tonách |  | DPH | Pozícia | Množstvo | Množstvo | Množstvo | Vyňatý | Vysoká sadzba | Typ | Nh | Kód položky | Kód položky | Klasifikácia | Katalógové | Typ | AC | AD | Jedn. cena | Index JC | Množstvo | Index mn. | Zaradenie | Lev0
číslo | cen. |  | výkaz-výmer | výmera | jednotka | cena |  | materiál |  | Jednotková | Spolu | Jednotková | Spolu | % |  | rozpočtované | od začiatku | dodatok | z režimu stavba | DPH ( materiál ) | položky |  | pre tlač |  | produkcie | číslo | ceny | [6 empty] | pre KL | pozícia
PRÁCE A DODÁVKY HSV
1 - ZEMNE PRÁCE
1 | 272 | 131201101 | Hĺbenie jám nezapaž. v horn. tr. 3 do 100 m3 | 23.058 | m3 | [5 empty] | 0 |  | 0 | 23 | [6 empty] | E | 13.258 | 13120-1101 | 131201101 | 45.11.21 |  | A | [6 empty] | EK | S
|  |  | 0,4*12,365*4,4+0,4*2,7*1,2 = 23,058 | [17 empty] | a
2 | 272 | 131201109 | Príplatok za lepivosť v horn. tr. 3 | 23.058 | m3 | [5 empty] | 0 |  | 0 | 23 | [6 empty] | E | 0.922 | 13120-1109 | 131201109 | 45.11.21 |  | A | [6 empty] | EK | S
3 | 272 | 132301101 | Hĺbenie rýh šírka do 60 cm v horn. tr. 4 do 100 m3 | 14.942 | m3 | [5 empty] | 0 |  | 0 | 23 | [6 empty] | E | 40.269 | 13230-1101 | 132301101 | 45.11.21 |  | A | [6 empty] | EK | S
|  |  | 0,6*0,8*(12,365*2+3,2*2) = 14,942 | [17 empty] | a
4 | 272 | 132301109 | Príplatok za lepivosť horniny tr.4 v rýhach š. do 60 cm | 14.942 | m3 | [5 empty] | 0 |  | 0 | 23 | [6 empty] | E | 5.932 | 13230-1109 | 132301109 | 45.11.21 |  | A | [6 empty] | EK | S
5 | 272 | 162201102 | Vodorovné premiestnenie výkopu do 50 m horn. tr. 1-4 | 38 | m3 | [5 empty] | 0 |  | 0 | 23 | [6 empty] | E | 2.622 | 16220-1102 | 162201102 | 45.11.24 |  | 1 | [6 empty] | EK | S
|  |  | 23,058+14,942 = 38,000 | [17 empty] | a
6 | 272 | 162701105 | Vodorovné premiestnenie výkopu do 10000 m horn. tr. 1-4 | 38 | m3 | [5 empty] | 0 |  | 0 | 23 | [6 empty] | E | 0.418 | 16270-1105 | 162701105 | 45.11.24 |  | A | [6 empty] | EK | S
|  |  | 38 = 38,000 | [17 empty] | a
7 | 272 | 162701109 | Príplatok za každých ďalších 1000 m nad 10000 m horn. tr. 1-4 | 380 | m3 | [5 empty] | 0 |  | 0 | 23 | [6 empty] | E |  | 16270-1109 | 162701109 | 45.11.24 |  | A | [6 empty] | EK | S
8 | 272 | 167101101 | Nakladanie výkopku do 100 m3 v horn. tr. 1-4 | 38 | m3 | [5 empty] | 0 |  | 0 | 23 | [6 empty] | E | 22.8 | 16710-1101 | 167101101 | 45.11.21 |  | A | [6 empty] | EK | S
9 | 272 | 17120120100 | Uloženie sypaniny na skládku poplatok | 38 | m3 | [5 empty] | 0 |  | 0 | 23 | [6 empty] | E | 0.342 | 17120-120100 | 17120120100 | 45.11.24 |  | 7 | [6 empty] | EK | S
|  |  | 1 - ZEMNE PRÁCE spolu: | 0 | [6 empty] | 0 |  | 0 | [8 empty] | 86.563
2 - ZÁKLADY
10 | 011 | 273321311 | Základové dosky zo železobetónu tr. C16/20 | 7.906 | m3 |  |  |  |  | 2.4186 | 19.1215 |  | 0 | 23 | [6 empty] | E | 3.637 | 27332-1311 | 273321311 | 45.25.32 |  | A | [6 empty] | EK | S
|  |  | 0,15*12,065*4,1+0,15*2,7*1,2 = 7,906 | [17 empty] | a
11 | 011 | 273362032 | Výstuž základových dosiek zo zvarovaných sietí KARI d 8/8 mm, oko 100x100 mm | 65.287 | m2 |  |  |  |  | 0.00878 | 0.57322 |  | 0 | 23 | [6 empty] | E | 3.068 | 27336-2032 | 273362032 | . . |  | A | [6 empty] | EK | S
12 | 011 | 274313611 | Základové pásy z betónu prostého tr. C16/20 | 18.678 | m3 |  |  |  |  | 2.4193 | 45.1879 |  | 0 | 23 | [6 empty] | E | 8.517 | 27431-3611 | 274313611 | 45.25.32 |  | A | [6 empty] | EK | S
|  |  | 0,6*1*(12,365*2+3,2*2) = 18,678 | [17 empty] | a
13 | 253 | 274351110 | Debnenie zákl. pásov plochy rovinné | 4.31 | m2 |  |  |  |  | 0.0029 | 0.012499 |  | 0 | 23 | [6 empty] | E | 1.491 | 27435-1110 | 274351110 | 45.21.22 |  | A | [6 empty] | EK | S
|  |  | 0,15*(11,165*2+3,2*2) = 4,310 | [17 empty] | a
14 | 253 | 274351119 | Oddebnenie zákl. pásu bez ohľadu na tvar | 4.31 | m2 | [5 empty] | 0 |  | 0 | 23 | [6 empty] | E | 0.767 | 27435-1119 | 274351119 | 45.21.22 |  | A | [6 empty] | EK | S
|  |  | 2 - ZÁKLADY spolu: | 0 | [6 empty] | 64.895 |  | 0 | [8 empty] | 17.48
3 - ZVISLÉ A KOMPLETNÉ KONŠTRUKCIE
15 | 011 | 311231832 | Murivo nosné z tehál Porotherm 30 T Profi Dryfix P8 brúsených na PUR penu | 30.977 | m3 |  |  |  |  | 0.25315 | 7.8418 |  | 0 | 23 | [6 empty] | E | 56.998 | 31123-1832 | 311231832 | 45.25.50 |  | A | [6 empty] | EK | S
|  |  | 0,3*(3,5*(12,065*2+3,5*2)-0,6*0,6*3-0,9*0,6*5-0,8*2,4) = 30,977 | [17 empty] | a
16 | 011 | 317161130 | Preklady keramické POROTHERM 238/70/1000 mm | 10 | kus |  |  |  |  | 0.03984 | 0.3984 |  | 0 | 23 | [6 empty] | E | 6.82 | 31716-1130 | 317161130 | 45.25.50 |  | A | [6 empty] | EK | S
|  |  | 3*3+1 = 10,000 | [17 empty] | a
17 | 011 | 317161131 | Preklady keramické POROTHERM 238/70/1250 mm | 18 | kus |  |  |  |  | 0.04969 | 0.89442 |  | 0 | 23 | [6 empty] | E | 12.492 | 31716-1131 | 317161131 | 45.25.50 |  | A | [6 empty] | EK | S
|  |  | 5*3+3 = 18,000 | [17 empty] | a
18 | 011 | 342272336 | Priečky PPP Ytong hr.100mm 550kg/m3 | 32.568 | m2 |  |  |  |  | 0.07862 | 2.5605 |  | 0 | 23 | [6 empty] | E | 15.6 | 34227-2336 | 342272336 | 45.25.50 |  | A | [6 empty] | EK | S
|  |  | 3,25*(3,5*2+3,3+1,6)-0,8*1,97*2-0,9*1,97-0,6*1,97 = 32,568 | [17 empty] | a
|  |  | 3 - ZVISLÉ A KOMPLETNÉ KONŠTRUKCIE spolu: | 0 | [6 empty] | 11.6951 |  | 0 | [8 empty] | 91.91
4 - VODOROVNÉ KONŠTRUKCIE
19 | 011 | 411321414 | Stropy doskové zo železobetónu tr. C25/30 | 8.05 | m3 |  |  |  |  | 2.4468 | 19.6967 |  | 0 | 23 | [6 empty] | E | 7.511 | 41132-1414 | 411321414 | 45.25.32 |  | A | [6 empty] | EK | S
|  |  | 0,15*(12,065*4,1+1,2*3,5) = 8,050 | [17 empty] | a
20 | 011 | 411351101 | Debnenie stropov doskových zhotovenie | 53.667 | m2 |  |  |  |  | 0.00199 | 0.1068 |  | 0 | 23 | [6 empty] | E | 26.297 | 41135-1101 | 411351101 | 45.25.32 |  | A | [6 empty] | EK | S
21 | 011 | 411351102 | Debnenie stropov doskových odstránenie | 53.667 | m2 | [5 empty] | 0 |  | 0 | 23 | [6 empty] | E | 14.168 | 41135-1102 | 411351102 | 45.25.32 |  | A | [6 empty] | EK | S
22 | 011 | 411354173 | Podperná konštr. stropov pre zaťaženie do 12 kPa zhotovenie | 53.667 | m2 |  |  |  |  | 0.00298 | 0.15993 |  | 0 | 23 | [6 empty] | E | 25.814 | 41135-4173 | 411354173 | 45.25.32 |  | A | [6 empty] | EK | S
23 | 011 | 411354174 | Podperná konštr. stropov pre zaťaženie do 12 kPa odstránenie | 53.667 | m2 | [5 empty] | 0 |  | 0 | 23 | [6 empty] | E | 11.163 | 41135-4174 | 411354174 | 45.25.32 |  | A | [6 empty] | EK | S
24 | 011 | 411361821 | Výstuž stropov BSt 500 (10505) | 0.528 | t |  |  |  |  | 1.0442 | 0.55136 |  | 0 | 23 | [6 empty] | E | 26.617 | 41136-1821 | 411361821 | 45.25.32 |  | A | [6 empty] | EK | S
25 | 011 | 411362021 | Výstuž stropov zo zvarovaných sietí KARI | 0.146 | t |  |  |  |  | 0.98901 | 0.1444 |  | 0 | 23 | [6 empty] | E | 2.221 | 41136-2021 | 411362021 | 45.25.32 |  | A | [6 empty] | EK | S
26 | 011 | 417321414 | Stužujúce pásy a vence zo železobetónu tr. C25/30 | 1.421 | m3 |  |  |  |  | 2.4476 | 3.4781 |  | 0 | 23 | [6 empty] | E | 1.948 | 41732-1414 | 417321414 | 45.25.32 |  | A | [6 empty] | EK | S
|  |  | 0,22*0,2*(12,65*2+3,5*2) = 1,421 | [17 empty] | a
27 | 011 | 417351115 | Debnenie stužujúcich pásov a vencov zhotovenie | 17.765 | m2 |  |  |  |  | 0.00335 | 0.059513 |  | 0 | 23 | [6 empty] | E | 10.961 | 41735-1115 | 417351115 | 45.25.32 |  | 1 | [6 empty] | EK | S
|  |  | 0,55*(12,65*2+3,5*2) = 17,765 | [17 empty] | a
28 | 011 | 417351116 | Debnenie stužujúcich pásov a vencov odstránenie | 17.765 | m2 | [5 empty] | 0 |  | 0 | 23 | [6 empty] | E | 5.045 | 41735-1116 | 417351116 | 45.25.32 |  | 1 | [6 empty] | EK | S
|  |  | 4 - VODOROVNÉ KONŠTRUKCIE spolu: | 0 | [6 empty] | 24.1968 |  | 0 | [8 empty] | 131.745
5 - KOMUNIKÁCIE
29 | 272 | 596811111 | Kladenie betónovej dlažby pre chodcov do lôžka z kameniva ťaženého | 15.815 | m2 |  |  |  |  | 0.13193 | 2.0865 |  | 0 | 23 | [6 empty] | E | 8.588 | 59681-1111 | 596811111 | 45.23.12 |  | A | [6 empty] | EK | S
|  |  | 0,5*(13,065*2+4,1*2-2,7) = 15,815 | [17 empty] | a
30 | MAT | 592479100 | Dlažba vymývaná 50x50x4 far.kamenivo | 16.131 | m2 |  |  |  |  | 0.06 | 0.96786 |  | 0 | 23 | [6 empty] | D |  | 592479100 | 592479100 | 26.61.11 |  | 2 | [6 empty] | EZ | S
|  |  | 15,815*1,02 = 16,131 | [17 empty] | a
|  |  | 5 - KOMUNIKÁCIE spolu: | 0 | [6 empty] | 3.0543 |  | 0 | [8 empty] | 8.588
6 - ÚPRAVY POVRCHOV, PODLAHY, VÝPLNE
31 | 011 | 612408191 | Základná penetrácia | 168.393 | m2 |  |  |  |  | 0.0001 | 0.016839 |  | 0 | 23 | [6 empty] | E | 23.912 | 61240-8191 | 612408191 | . . |  | A | [6 empty] | EK | S
32 | 011 | 612441240 | Omietka vnút. stien vápennosadrová hladká | 168.393 | m2 |  |  |  |  | 0.04592 | 7.7326 |  | 0 | 23 | [6 empty] | E | 163.341 | 61244-1240 | 612441240 | 45.41.10 |  | A | [6 empty] | EK | S
|  |  | 30,977/0,3+2*32,568 = 168,393 | [17 empty] | a
33 | 011 | 612481118 | Potiahnutie vnút. stien sklovláknitým pletivom vtlačeným do tmelu | 168.393 | m2 |  |  |  |  | 0.00446 | 0.75103 |  | 0 | 23 | [6 empty] | E | 44.456 | 61248-1118 | 612481118 | 45.41.10 |  | A | [6 empty] | EK | S
34 | 011 | 622408124 | Príprava podkladu , základná penetracia | 118.472 | m2 |  |  |  |  | 0.0001 | 0.011847 |  | 0 | 23 | [6 empty] | E | 16.823 | 62240-8124 | 622408124 | . . |  | A | [6 empty] | EK | S
35 | 011 | 622464233 | Omietka vonk. stien tenkovrstv. silikónová základ a škrabaná 3 mm | 118.472 | m2 |  |  |  |  | 0.0044 | 0.52128 |  | 0 | 23 | [6 empty] | E | 46.559 | 62246-4233 | 622464233 | 45.41.10 |  | A | [6 empty] | EK | S
|  |  | 30,977/0,3+3,25*0,3*4+0,35*(12,065*2+4,1*2) = 118,472 | [17 empty] | a
36 | 011 | 622484010 | Potiahnutie vonk. stien sklotextilnou mriežkou | 183.608 | m2 |  |  |  |  | 0.00013 | 0.023869 |  | 0 | 23 | [6 empty] | E | 62.427 | 62248-4010 | 622484010 | 45.41.10 |  | A | [6 empty] | EK | S
|  |  | 2*32,568+118,472 = 183,608 | [17 empty] | a
37 | 011 | 625991201 | Zatepl. vonk. stien omietka such. zmesí a polystyrén hr. 30 mm | 4.2 | m2 |  |  |  |  | 0.01146 | 0.048132 |  | 0 | 23 | [6 empty] | E | 4.502 | 62599-1201 | 625991201 | 45.41.10 |  | 1 | [6 empty] | EK | S
|  |  | 1,2*3,5 = 4,200 | [17 empty] | a
38 | 011 | 625991205 | Zatepl. vonk. stien omietka such. zmesí a polystyrén hr. 80 mm | 11.316 | m2 |  |  |  |  | 0.01265 | 0.14315 |  | 0 | 23 | [6 empty] | E | 13.262 | 62599-1205 | 625991205 | 45.41.10 |  | A | [6 empty] | EK | S
|  |  | 0,35*(12,065*2+4,1*2) = 11,316 | [17 empty] | a
39 | 011 | 631312611 | Mazanina z betónu prostého tr. C16/20 hr. 5-8 cm | 3.31 | m3 |  |  |  |  | 2.421 | 8.0136 |  | 0 | 23 | [6 empty] | E | 10.231 | 63131-2611 | 631312611 | 45.25.32 |  | A | [6 empty] | EK | S
|  |  | 0,085*38,94 = 3,310 | [17 empty] | a
40 | 011 | 631319171 | Prípl. za stiahnutie povrchu mazaniny pred vlož. výstuže hr. do 8 cm | 3.31 | m3 | [5 empty] | 0 |  | 0 | 23 | [6 empty] | E | 2.714 | 63131-9171 | 631319171 | 45.25.32 |  | A | [6 empty] | EK | S
41 | 011 | 631362142 | Výstuž betónových mazanín zo zvarovaných sietí Kari d drôtu 4 mm, oko 15 cm | 46.728 | m2 |  |  |  |  | 0.00158 | 0.07383 |  | 0 | 23 | [6 empty] | E | 1.916 | 63136-2142 | 631362142 | . . |  | A | [6 empty] | EK | S
|  |  | 38,94*1,2 = 46,728 | [17 empty] | a
42 | 011 | 631571003 | Násyp zo štrkopiesku 0-32 spevňujúceho | 7.745 | m3 |  |  |  |  | 1.837 | 14.2276 |  | 0 | 23 | [6 empty] | E | 12.64 | 63157-1003 | 631571003 | 45.25.50 |  | A | [6 empty] | EK | S
|  |  | 0,15*38,94+0,1*0,6*(12,365*2+3,5*2) = 7,745 | [17 empty] | a
43 | 011 | 632477005 | Nivelačná stierka podlahová hrúbky 3mm | 38.94 | m2 |  |  |  |  | 0.0046 | 0.17912 |  | 0 | 23 | [6 empty] | E | 18.341 | 63247-7005 | 632477005 | 45.25.32 |  | A | [6 empty] | EK | S
44 | 011 | 642942111 | Osadenie dverných zárubní alebo rámov oceľových do 2,5 m2 | 4 | kus |  |  |  |  | 0.01886 | 0.07544 |  | 0 | 23 | [6 empty] | E | 3.016 | 64294-2111 | 642942111 | 45.42.11 |  | A | [6 empty] | EK | S
45 | MAT | 553300370 | Zárubňa oceľová CGH 60x197cm komaxit. | 1 | kus |  |  |  |  | 0.0092 | 0.0092 |  | 0 | 23 | [6 empty] | D |  | 553300370 | 553300370 | 28.12.10 |  | 2 | [6 empty] | EZ | S
46 | MAT | 553300400 | Zárubňa oceľová CGH 80x197cm komaxit. | 2 | kus |  |  |  |  | 0.01 | 0.02 |  | 0 | 23 | [6 empty] | D |  | 553300400 | 553300400 | 28.12.10 |  | 2 | [6 empty] | EZ | S
47 | MAT | 553300430 | Zárubňa oceľová CGH 90x197cm komaxit. | 1 | kus |  |  |  |  | 0.0103 | 0.0103 |  | 0 | 23 | [6 empty] | D |  | 553300430 | 553300430 | 28.12.10 |  | 2 | [6 empty] | EZ | S
48 | 011 | 642942221 | Osadenie dverných zárubní alebo rámov oceľových do 4,5 m2 | 1 | kus |  |  |  |  | 0.03751 | 0.03751 |  | 0 | 23 | [6 empty] | E | 0.934 | 64294-2221 | 642942221 | 45.42.11 |  | A | [6 empty] | EK | S
|  |  | 6 - ÚPRAVY POVRCHOV, PODLAHY, VÝPLNE spolu: | 0 | [6 empty] | 31.8953 |  | 0 | [8 empty] | 425.074
9 - OSTATNÉ KONŠTRUKCIE A PRÁCE
49 | 003 | 941941051 | Montáž lešenia ľahk. radového s podlahami š. do 1,5 m v. do 10 m | 127.155 | m2 | [5 empty] | 0 |  | 0 | 23 | [6 empty] | E | 25.685 | 94194-1051 | 941941051 | 45.25.10 |  | 1 | [6 empty] | EK | S
|  |  | 14,065*3,5*2+4,1*3,5*2 = 127,155 | [17 empty] | a
50 | 003 | 941941851 | Demontáž lešenia ľahk. radového s podlahami š. do 1,5 m v. do 10 m | 127.155 | m2 | [5 empty] | 0 |  | 0 | 23 | [6 empty] | E | 14.623 | 94194-1851 | 941941851 | 45.25.10 |  | 1 | [6 empty] | EK | S
51 | 003 | 941955002 | Lešenie ľahké prac. pomocné výš. podlahy do 1,9 m | 38.94 | m2 |  |  |  |  | 0.00166 | 0.06464 |  | 0 | 23 | [6 empty] | E | 7.204 | 94195-5002 | 941955002 | 45.25.10 |  | A | [6 empty] | EK | S
52 | 011 | 952901111 | Vyčistenie budov byt. alebo občian. výstavby pri výške podlažia do 4 m | 38.94 | m2 |  |  |  |  | 2e-05 | 0.0007788 |  | 0 | 23 | [6 empty] | E | 11.02 | 95290-1111 | 952901111 | 45.45.13 |  | 1 | [6 empty] | EK | S
53 | 011 | 953943111 | Osadenie ostat. výrobkov do 1 kg do vynech. otvorov v murive bez dod. | 2 | kus |  |  |  |  | 0.0117 | 0.0234 |  | 0 | 23 | [6 empty] | E | 0.508 | 95394-3111 | 953943111 | 45.45.13 |  | A | [6 empty] | EK | S
54 | MAT | 553000020 | Oceľové konštrukcie | 1.06 | kg |  |  |  |  | 0.001 | 0.00106 |  | 0 | 23 | [6 empty] | D |  | 553000020 | 553000020 | 28.11.23 |  | 8 | [6 empty] | EZ | S
|  |  | 9 - OSTATNÉ KONŠTRUKCIE A PRÁCE spolu: | 0 | [6 empty] | 0.089879 |  | 0 | [8 empty] | 59.04
|  |  | PRÁCE A DODÁVKY HSV spolu: | 0 | [6 empty] | 135.8265 |  | 0 | [8 empty] | 820.4
PRÁCE A DODÁVKY PSV
711 - Izolácie proti vode a vlhkosti
55 | 711 | 711111001 | Zhotovenie izolácie proti vlhkosti za studena vodor. náterom asfalt. penetr. | 49.467 | m2 | [5 empty] | 0 |  | 0 | 23 | [6 empty] | I | 0.841 | 71111-1001 | 711111001 | 45.22.20 |  | A | [6 empty] | IK | S
|  |  | 4,1*12,065 = 49,467 | [17 empty] | a
56 | MAT | 111631500 | Lak asfaltový ALP-PENETRAL sudy | 0.015 | t |  |  |  |  | 1 | 0.015 |  | 0 | 23 | [6 empty] | D |  | 111631500 | 111631500 | 26.82.13 |  | 2 | [6 empty] | IZ | S
|  |  | 48,467*0,0003 = 0,015 | [17 empty] | a
57 | 711 | 711141559 | Zhotovenie izolácie proti vlhkosti pritavením NAIP vodor. | 98.934 | m2 |  |  |  |  | 0.0004 | 0.039574 |  | 0 | 23 | [6 empty] | I | 13.851 | 71114-1559 | 711141559 | 45.22.20 |  | A | [6 empty] | IK | S
|  |  | 49,467*2 = 98,934 | [17 empty] | a
58 | MAT | 628322810 | Pás ťažký asfaltový HYDROBIT V 60 S 35 | 113.774 | m2 |  |  |  |  | 0.00388 | 0.44144 |  | 0 | 23 | [6 empty] | D |  | 628322810 | 628322810 | 21.12.56 |  | 2 | [6 empty] | IZ | S
|  |  | 98,934*1,15 = 113,774 | [17 empty] | a
|  |  | 711 - Izolácie proti vode a vlhkosti spolu: | 0 | [6 empty] | 0.49602 |  | 0 | [8 empty] | 14.692
712 - Povlakové krytiny
59 | 712 | 712371801 | Zhotovenie povl. krytiny striech do 10° voľne termoplast | 55.917 | m2 |  |  |  |  | 3e-05 | 0.0016775 |  | 0 | 23 | [6 empty] | I | 21.248 | 71237-1801 | 712371801 | 45.22.12 |  | A | [6 empty] | IK | S
|  |  | 49,457+0,2*32,3 = 55,917 | [17 empty] | a
60 | MAT | 6282E1811 | Fólia izolačná Fatrafol 810 hr.1,5mm strešná | 62.627 | m2 | [5 empty] | 0 |  | 0 | 23 | [6 empty] | D |  | 6282E1811 | 6282E1811 | . . |  | 2 | [6 empty] | IZ | S
|  |  | 55,917*1,12 = 62,627 | [17 empty] | a
|  |  | 712 - Povlakové krytiny spolu: | 0 | [6 empty] | 0.0016775 |  | 0 | [8 empty] | 21.248
713 - Izolácie tepelné
61 | 713 | 713111111 | Montáž tep. izolácie stropov, položenie na vrch - 2 vrstvy | 40.128 | m2 | [5 empty] | 0 |  | 0 | 23 | [6 empty] | I | 3.612 | 71311-1111 | 713111111 | 45.32.11 |  | 7 | [6 empty] | IK | S
|  |  | 3,5*11,465 = 40,128 | [17 empty] | a
62 | MAT | 6315A1226 | Doska čadičová NOBASIL SPE(JPS) 160 kg/m3 hr. 160 mm | 40.931 | m2 | [5 empty] | 0 |  | 0 | 23 | [6 empty] | D |  | 6315A1226 | 6315A1226 | . . |  | 2 | [6 empty] | IZ | S
|  |  | 40,128*1,02 = 40,931 | [17 empty] | a
63 | MAT | 6315A1259 | Doska čadičová NOBASIL SPE(JPST) 200 kg/m3 hr. 160 mm | 40.953 | m2 | [5 empty] | 0 |  | 0 | 23 | [6 empty] | D |  | 6315A1259 | 6315A1259 | . . |  | 2 | [6 empty] | IZ | S
64 | 713 | 713131141 | Montáž tep. izol. stien a základov lepením celopl. rohoží, pásov dielcov, dosiek | 38.56 | m2 |  |  |  |  | 0.00983 | 0.37904 |  | 0 | 23 | [6 empty] | I | 8.136 | 71313-1141 | 713131141 | 45.32.11 |  | A | [6 empty] | IK | S
|  |  | 1,15*(12,365*2+4,4*2) = 38,560 | [17 empty] | a
65 | MAT | 2831G2104 | Doska tepelnoizolačná ROOFMATE SL - 1250x600x50 mm | 39.331 | m2 | [5 empty] | 0 |  | 0 | 23 | [6 empty] | D |  | 2831G2104 | 2831G2104 | 25.21.41 |  | 2 | [6 empty] | IZ | S
|  |  | 38,56*1,02 = 39,331 | [17 empty] | a
66 | 713 | 713141111 | Montáž tep. izolácie striech, prilepenie asfaltom na plno | 4.2 | m2 |  |  |  |  | 0.002 | 0.0084 |  | 0 | 23 | [6 empty] | I | 0.626 | 71314-1111 | 713141111 | 45.32.11 |  | 1 | [6 empty] | IK | S
|  |  | 1,2*3,5 = 4,200 | [17 empty] | a
67 | MAT | 6315A3751 | Doska spádová izolačná minerálna Smartroof Top 1 CTF hr.40/20mm 1000x1000 | 4.284 | m2 | [5 empty] | 0 |  | 0 | 23 | [6 empty] | D |  | 6315A3751 | 6315A3751 | . . |  | 2 | [6 empty] | IZ | S
68 | 713 | 713191122 | Izolácia tepelná podláh, stropov, striech vrchom, položením A500H | 38.94 | m2 |  |  |  |  | 0.00155 | 0.060357 |  | 0 | 23 | [6 empty] | I | 2.648 | 71319-1122 | 713191122 | 45.32.11 |  | A | [6 empty] | IK | S
69 | MAT | 2831LA447 | Izolácia z expandovaného polystyrénu EPS 150 Stabil hr.80mm (500x1000,1000x2000mm) | 39.719 | m2 | [5 empty] | 0 |  | 0 | 23 | [6 empty] | D |  | 2831LA447 | 2831LA447 | . . |  | 2 | [6 empty] | IZ | S
70 | 713 | 713191410 | Izolácia tepelná položenie parozábrany z PE folie /Isotec, Tyvek a pod./ hr 0,1m | 49.467 | m2 |  |  |  |  | 7e-05 | 0.0034627 |  | 0 | 23 | [6 empty] | I | 2.028 | 71319-1410 | 713191410 | 45.32.11 |  | A | [6 empty] | IK | S
|  |  | 12,065*4,1 = 49,467 | [17 empty] | a
71 | MAT | 6282H0168 | Parozábrana | 56.876 | m2 | [5 empty] | 0 |  | 0 | 23 | [6 empty] | D |  | 6282H0168 | 6282H0168 | . . |  | 8 | [6 empty] | IZ | S
|  |  | 49,457*1,15 = 56,876 | [17 empty] | a
|  |  | 713 - Izolácie tepelné spolu: | 0 | [6 empty] | 0.45126 |  | 0 | [8 empty] | 17.05
721 - Vnútorná kanalizácia
72 | 721 | 721233121 | Strešné vtoky vyhrievané pre ploché strechy vodorovný odtok DN 75/110 | 2 | kus | [5 empty] | 0 |  | 0 | 23 | [6 empty] | I | 0.226 | 72123-3121 | 721233121 | . . |  | 7 | [6 empty] | IK | S
73 | 721 | 721242115 | Lapače strešných splavenín liatinové DN 100 | 2 | kus |  |  |  |  | 0.02114 | 0.04228 |  | 0 | 23 | [6 empty] | I | 1.118 | 72124-2115 | 721242115 | 45.33.20 |  | A | [6 empty] | IK | S
|  |  | 721 - Vnútorná kanalizácia spolu: | 0 | [6 empty] | 0.04228 |  | 0 | [8 empty] | 1.344
763 - Konštrukcie - drevostavby
74 | 763 | 763132310 | Podhľady sadr. D112 zaves. 2-vrstv. oceľ. konštr. CD, bez tep. iz. GKBI 12,5 mm | 38.94 | m2 |  |  |  |  | 0.01487 | 0.57904 |  | 0 | 23 | [6 empty] | I | 41.354 | 76313-2310 | 763132310 | 45.41.10 |  | A | [6 empty] | IK | S
|  |  | 763 - Konštrukcie - drevostavby spolu: | 0 | [6 empty] | 0.57904 |  | 0 | [8 empty] | 41.354
764 - Konštrukcie klampiarske
75 | 764 | 764311301 | Klamp. Al hr. 0,8 z tabúľ 1000mm včít. mtz | 4.95 | m2 |  |  |  |  | 0.00353 | 0.017474 |  | 0 | 23 | [6 empty] | I | 3.802 | 76431-1301 | 764311301 | 45.22.12 |  | A | [6 empty] | IK | S
|  |  | 1,5*3,3 = 4,950 | [17 empty] | a
76 | 764 | 764372174 | Oplechovanie parapetov hliníkové lakované 1,0 mm š. 175 mm | 6.3 | m |  |  |  |  | 0.00021 | 0.001323 |  | 0 | 23 | [6 empty] | I | 1.455 | 76437-2174 | 764372174 | . . |  | 7 | [6 empty] | IK | S
77 | 764 | 764731115 | pozinkovaný plech s PVC poplastovaným povrchom oplechovanie múrov rš 430 | 32.33 | m |  |  |  |  | 0.00413 | 0.13352 |  | 0 | 23 | [6 empty] | I | 12.188 | 76473-1115 | 764731115 | 45.22.13 |  | A | [6 empty] | IK | S
|  |  | 12,065*2+4,1*2 = 32,330 | [17 empty] | a
|  |  | 764 - Konštrukcie klampiarske spolu: | 0 | [6 empty] | 0.15232 |  | 0 | [8 empty] | 17.445
766 - Konštrukcie stolárske
78 | 766 | 766662312 | Montáž dvier kom. otv. zamur. zár. tvr. drevo | 4 | kus | [5 empty] | 0 |  | 0 | 23 | [6 empty] | I | 7.272 | 76666-2312 | 766662312 | 45.42.11 |  | 1 | [6 empty] | IK | S
79 | MAT | 611640010 | Dvere vnútorné plné 60x197 kpl | 1 | kus |  |  |  |  | 0.016 | 0.016 |  | 0 | 23 | [6 empty] | D |  | 611640010 | 611640010 | 20.30.11 |  | 8 | [6 empty] | IZ | S
80 | MAT | 611640060 | Dvere vnútorné plné 80x197 kpl | 2 | kus |  |  |  |  | 0.02 | 0.04 |  | 0 | 23 | [6 empty] | D |  | 611640060 | 611640060 | 20.30.11 |  | 8 | [6 empty] | IZ | S
81 | MAT | 611640080 | Dvere vnútorné plné 90x197 kpl | 1 | kus |  |  |  |  | 0.022 | 0.022 |  | 0 | 23 | [6 empty] | D |  | 611640080 | 611640080 | 20.30.11 |  | 8 | [6 empty] | IZ | S
|  |  | 766 - Konštrukcie stolárske spolu: | 0 | [6 empty] | 0.078 |  | 0 | [8 empty] | 7.272
767 - Konštrukcie doplnk. kovové stavebné
82 | 767 | 767131121 | Montáž kabín WC z typov KWC 01 až 11, P 11 až 20 | 28.2 | m2 |  |  |  |  | 0.00011 | 0.003102 |  | 0 | 23 | [6 empty] | I | 13.592 | 76713-1121 | 767131121 | 45.42.12 |  | A | [6 empty] | IK | S
|  |  | 0,9*2*7+1,3*2*6 = 28,200 | [17 empty] | a
83 | MAT | 5521E321301 | Stena čelná otváracia na konštr. s dverami 900x2000 | 7 | kus | [5 empty] | 0 |  | 0 | 23 | [6 empty] | D |  | 5521E321301 | 5521E321301 | 25.23.12 |  | 8 | [6 empty] | IZ | S
84 | MAT | 5521E3213012 | Stena oddelovacia na konštr. 1300x2000 | 6 | kus | [5 empty] | 0 |  | 0 | 23 | [6 empty] | D |  | 5521E3213012 | 5521E3213012 | 25.23.12 |  | 8 | [6 empty] | IZ | S
85 | MAT | 611111860 | Dvere vstup.kovové zatepl. s nadsvetlí.800x2000 +400 trojsklo+ zár. | 1 | kus |  |  |  |  | 0.132 | 0.132 |  | 0 | 23 | [6 empty] | D |  | 611111860 | 611111860 | 20.30.11 |  | 8 | [6 empty] | IZ | S
86 | MAT | 611430210 | Okno hliník trojsklo 600x600+par.+osad. | 3 | kus |  |  |  |  | 0.0109 | 0.0327 |  | 0 | 23 | [6 empty] | D |  | 611430210 | 611430210 | 25.23.14 |  | 8 | [6 empty] | IZ | S
87 | MAT | 611430410 | Okno hliník trojsklo 900x600+par.+osad. | 5 | kus |  |  |  |  | 0.0261 | 0.1305 |  | 0 | 23 | [6 empty] | D |  | 611430410 | 611430410 | 25.23.14 |  | 8 | [6 empty] | IZ | S
|  |  | 767 - Konštrukcie doplnk. kovové stavebné spolu: | 0 | [6 empty] | 0.2983 |  | 0 | [8 empty] | 13.592
771 - Podlahy z dlaždíc keramických
88 | 771 | 771575107 | Montáž podláh z dlaždíc keram. rež. hlad. 200x200 do tmelu | 38.94 | m2 |  |  |  |  | 0.00491 | 0.1912 |  | 0 | 23 | [6 empty] | I | 28.348 | 77157-5107 | 771575107 | 45.43.12 |  | 1 | [6 empty] | IK | S
|  |  | 5,94+1,6+3,52+14,99+12,89 = 38,940 | [17 empty] | a
89 | MAT | 597636000 | Dlaž. ker. | 39.719 | m2 |  |  |  |  | 0.019 | 0.75466 |  | 0 | 23 | [6 empty] | D |  | 597636000 | 597636000 | 26.30.10 |  | 8 | [6 empty] | IZ | S
|  |  | 38,94*1,02 = 39,719 | [17 empty] | a
|  |  | 771 - Podlahy z dlaždíc keramických spolu: | 0 | [6 empty] | 0.94586 |  | 0 | [8 empty] | 28.348
781 - Obklady z obkladačiek a dosiek
90 | 771 | 781415014 | Montáž obkladov vnút. z obklad. do tmelu | 96.226 | m2 |  |  |  |  | 0.00234 | 0.22517 |  | 0 | 23 | [6 empty] | I | 119.513 | 78141-5014 | 781415014 | 45.43.12 |  | 1 | [6 empty] | IK | S
|  |  | 2*2*(1,6+3,5*3+3,685+3,3+3,2+4,825)-0,8*1,97*4-0,9*1,97*2-0,6*1,97*2 = 96,226 | [17 empty] | a
91 | MAT | 597670900 | Obkl. ker. | 98.151 | m2 |  |  |  |  | 0.016 | 1.5704 |  | 0 | 23 | [6 empty] | D |  | 597670900 | 597670900 | 26.30.10 |  | 8 | [6 empty] | IZ | S
|  |  | 96,226*1,02 = 98,151 | [17 empty] | a
|  |  | 781 - Obklady z obkladačiek a dosiek spolu: | 0 | [6 empty] | 1.7956 |  | 0 | [8 empty] | 119.513
784 - Maľby
92 | 784 | 784441111 | Maľba akrylátová 1 farebná so stropom v miest. do 3,8m | 38.94 | m2 |  |  |  |  | 0.00062 | 0.024143 |  | 0 | 23 | [6 empty] | I | 3.388 | 78444-1111 | 784441111 | 45.44.21 |  | A | [6 empty] | IK | S
93 | 784 | 784452271 | Maľba zo zmesí tekut. 1 far. dvojnás. v miest. do 3,8m | 72.167 | m2 |  |  |  |  | 0.00018 | 0.01299 |  | 0 | 23 | [6 empty] | I | 5.34 | 78445-2271 | 784452271 | 45.44.21 |  | 1 | [6 empty] | IK | S
|  |  | 168,393-96,226 = 72,167 | [17 empty] | a
|  |  | 784 - Maľby spolu: | 0 | [6 empty] | 0.037133 |  | 0 | [8 empty] | 8.728
|  |  | PRÁCE A DODÁVKY PSV spolu: | 0 | [6 empty] | 4.8775 |  | 0 | [8 empty] | 290.586
|  |  | Za rozpočet celkom | 0 | [6 empty] | 140.704 |  | 0 | [8 empty] | 1110.986

## Rekapitulacia
Odberateľ: |  |  |  | Spracoval: |  |  | V module | Hlavička1 | Mena | Hlavička2 | Obdobie
Projektant: |  |  |  | JKSO : |  |  | Rozpočet | Rekapitulácia rozpočtu v | EUR
Dodávateľ: |  |  |  | Dátum: 26.06.2025 |  |  | Čerpanie | Rekapitulácia splátky v | EUR | za obdobie | Mesiac 2011
[7 empty] | VK | Rekapitulácia výrobnej kalkulácie v | EUR
Stavba : CHP Vyšné Nemecké OD - rozšírenie peacoviska | [6 empty] | VF | Rekapitulácia splátky v | EUR | za obdobie | Mesiac 2011
Objekt : SO 17 Hygienické zariadenie pre cestujúcich
Ing. Lengyelová Jolana | Rekapitulácia rozpočtu v EUR
Popis položky, stavebného dielu, remesla | Konštrukcie | Špecifikovaný | Spolu | Hmotnosť v tonách | Suť v tonách | Nh
|  | materiál |  | Spolu | Spolu | Spolu
1 - ZEMNE PRÁCE |  |  |  | 0 | 0 | 86.563
2 - ZÁKLADY |  |  |  | 64.895 | 0 | 17.48
3 - ZVISLÉ A KOMPLETNÉ KONŠTRUKCIE |  |  |  | 11.6951 | 0 | 91.91
4 - VODOROVNÉ KONŠTRUKCIE |  |  |  | 24.1968 | 0 | 131.745
5 - KOMUNIKÁCIE |  |  |  | 3.0543 | 0 | 8.588
6 - ÚPRAVY POVRCHOV, PODLAHY, VÝPLNE |  |  |  | 31.8953 | 0 | 425.074
9 - OSTATNÉ KONŠTRUKCIE A PRÁCE |  |  |  | 0.089879 | 0 | 59.04
PRÁCE A DODÁVKY HSV spolu: |  |  |  | 135.8265 | 0 | 820.4
711 - Izolácie proti vode a vlhkosti |  |  |  | 0.49602 | 0 | 14.692
712 - Povlakové krytiny |  |  |  | 0.0016775 | 0 | 21.248
713 - Izolácie tepelné |  |  |  | 0.45126 | 0 | 17.05
721 - Vnútorná kanalizácia |  |  |  | 0.04228 | 0 | 1.344
763 - Konštrukcie - drevostavby |  |  |  | 0.57904 | 0 | 41.354
764 - Konštrukcie klampiarske |  |  |  | 0.15232 | 0 | 17.445
766 - Konštrukcie stolárske |  |  |  | 0.078 | 0 | 7.272
767 - Konštrukcie doplnk. kovové stavebné |  |  |  | 0.2983 | 0 | 13.592
771 - Podlahy z dlaždíc keramických |  |  |  | 0.94586 | 0 | 28.348
781 - Obklady z obkladačiek a dosiek |  |  |  | 1.7956 | 0 | 119.513
784 - Maľby |  |  |  | 0.037133 | 0 | 8.728
PRÁCE A DODÁVKY PSV spolu: |  |  |  | 4.8775 | 0 | 290.586
Za rozpočet celkom |  |  |  | 140.704 | 0 | 1110.986

## Kryci list
Ing. Lengyelová Jolana | [5 empty] | Krycí list rozpočtu v EUR | [5 empty] | V module | Hlavička1 | Mena | Hlavička2 | Obdobie
Stavba : CHP Vyšné Nemecké OD - rozšírenie peacoviska |  |  |  |  | Miesto: |  |  | Rozpočet: |  |  |  | Rozpočet | Krycí list rozpočtu v | EUR
Objekt : SO 17 Hygienické zariadenie pre cestujúcich |  |  |  |  | JKSO : |  |  | Spracoval: |  |  |  | Čerpanie | Krycí list splátky v | EUR | za obdobie | Mesiac 2011
[8 empty] | Dňa: | 26.06.2025 | Zmluva č.: |  | VK | Krycí list výrobnej kalkulácie v | EUR
Odberateľ: | [7 empty] | IČO: |  | DIČ: |  | VF | Krycí list splátky v | EUR | za obdobie | Mesiac 2011
Dodávateľ: | [7 empty] | IČO: |  | DIČ:
Projektant: | [7 empty] | IČO: |  | DIČ:
|  |  |  | 0 |  |  | 0 |  |  |  | 0
|  |  |  | 0 |  |  | 0 |  |  |  | 0
A | ZRN | Konštrukcie | Špecifikovaný materiál | Spolu ZRN | B | IN - Individuálne náklady |  | C | NUS - náklady umiestnenia stavby
1 | HSV: |  |  |  | 6 | Práce nadčas |  | 11 | Zariadenie staveniska
2 | PSV: |  |  |  | 7 | Murárske výpomoce |  | 12 | Prevádzkové vplyvy
3 | MCE: |  |  |  | 8 | Bez pevnej podlahy |  | 13 | Sťažené podmienky
4 | Iné: |  |  |  | 9 |  |  | 14
5 | Súčet: |  |  |  | 10 | Súčet riadkov 6 až 9: |  | 15 |  | Súčet riadkov 11 až 14:
projektant, rozpočtár, cenár |  |  |  |  | dodávateľ, zhotoviteľ |  |  | D | ON - ostatné náklady
| dátum: |  | podpis: |  |  |  |  | 16 | Ostatné náklady uvedené v rozpočte
| pečiatka: |  |  |  |  | dátum: |  | 17 | Inžinierska činnosť
[8 empty] | 18 | Projektové práce
[6 empty] | podpis: |  | 19
[6 empty] | pečiatka: |  | 20 |  | Súčet riadkov 16 až 19:
odberateľ, obstarávateľ | [7 empty] | E | Celkové náklady
| dátum: |  | podpis: |  |  |  |  | 21 |  | Súčet riadkov 5, 10, 15 a 20:
| pečiatka: | [6 empty] | 22 | DPH 23% z:
[8 empty] | 23 | DPH 0% z:
[8 empty] | 24 |  | Súčet riadkov 21 až 23:
[8 empty] | F | Odpočet - prípočet