## Prehlad
Odberateľ: | [7 empty] | Spracoval: | [16 empty] | V module | Hlavička1 | Mena | Hlavička2 | Obdobie | Počet des.miest | Formát
Projektant: | [7 empty] | JKSO : | [16 empty] | Rozpočet | Prehľad rozpočtových nákladov v | EUR |  |  | 1 | 123.5
Dodávateľ: | [7 empty] | Dátum: 26.06.2025 | [16 empty] | Čerpanie | Súpis vykonaných prác a dodávok v | EUR | za obdobie | Mesiac 2011 | 2 | 123.46
[25 empty] | VK | Prehľad kalkulovaných nákladov v | EUR |  |  | 3 | 123.457
Stavba : CHP Vyšné Nemecké OD - rozšírenie peacoviska | [24 empty] | VF | Súpis vykonaných prác a dodávok v | EUR | za obdobie | Mesiac 2011 | 4 | 123.4567
Objekt : SO 18 Objekt HP pre autobusy | [29 empty] | N | 123.46
Ing. Lengyelová Jolana |  |  | Prehľad rozpočtových nákladov v EUR
Por. | Kód | Kód položky | Popis položky, stavebného dielu, remesla, | Množstvo | Merná | Jednotková | Konštrukcie | Špecifikovaný | Spolu | Hmotnosť v tonách |  | Suť v tonách |  | DPH | Pozícia | Množstvo | Množstvo | Množstvo | Vyňatý | Vysoká sadzba | Typ | Nh | Kód položky | Kód položky | Klasifikácia | Katalógové | Typ | AC | AD | Jedn. cena | Index JC | Množstvo | Index mn. | Zaradenie | Lev0
číslo | cen. |  | výkaz-výmer | výmera | jednotka | cena |  | materiál |  | Jednotková | Spolu | Jednotková | Spolu | % |  | rozpočtované | od začiatku | dodatok | z režimu stavba | DPH ( materiál ) | položky |  | pre tlač |  | produkcie | číslo | ceny | [6 empty] | pre KL | pozícia
PRÁCE A DODÁVKY HSV
1 - ZEMNE PRÁCE
1 | 253 | 121104111 | Odstránenie ornice premiestnenie do 100m | 11.177 | m3 | [5 empty] | 0 |  | 0 | 23 | [6 empty] | E | 1.207 | 12110-4111 | 121104111 | 45.11.21 |  | 1 | [6 empty] | EK | S
|  |  | 0,1*26,36*4,24 = 11,177 | [17 empty] | a
2 | 272 | 132201101 | Hĺbenie rýh šírka do 60 cm v horn. tr. 3 do 100 m3 | 21.614 | m3 | [5 empty] | 0 |  | 0 | 23 | [6 empty] | E | 42.45 | 13220-1101 | 132201101 | 45.11.21 |  | 1 | [6 empty] | EK | S
|  |  | 0,4*0,9*(1,4*2+1,3*2+10*2,8+2*2,4+3,12*7) = 21,614 | [17 empty] | a
3 | 272 | 132201109 | Príplatok za lepivosť horniny tr. 3 v rýhach š. do 60 cm | 10.807 | m3 | [5 empty] | 0 |  | 0 | 23 | [6 empty] | E | 2.972 | 13220-1109 | 132201109 | 45.11.21 |  | 1 | [6 empty] | EK | S
4 | 272 | 132201201 | Hĺbenie rýh šírka do 2 m v horn. tr. 3 do 100 m3 | 11.045 | m3 | [5 empty] | 0 |  | 0 | 23 | [6 empty] | E | 12.834 | 13220-1201 | 132201201 | 45.11.21 |  | 1 | [6 empty] | EK | S
|  |  | 1,3*0,9*4,72*2 = 11,045 | [17 empty] | a
5 | 272 | 132201209 | Príplatok za lepivosť horniny tr.3 v rýhach š. do 200 cm | 5.523 | m3 | [5 empty] | 0 |  | 0 | 23 | [6 empty] | E | 0.464 | 13220-1209 | 132201209 | 45.11.21 |  | 1 | [6 empty] | EK | S
6 | 272 | 133201101 | Hĺbenie šachiet v horn. tr. 3 do 100 m3 | 8.064 | m3 | [5 empty] | 0 |  | 0 | 23 | [6 empty] | E | 25.144 | 13320-1101 | 133201101 | 45.11.21 |  | 1 | [6 empty] | EK | S
|  |  | 0,8*0,8*0,9*14 = 8,064 | [17 empty] | a
7 | 272 | 133201109 | Príplatok za lepivosť horniny tr.3 | 4.032 | m3 | [5 empty] | 0 |  | 0 | 23 | [6 empty] | E | 1.004 | 13320-1109 | 133201109 | 45.11.21 |  | 1 | [6 empty] | EK | S
8 | 272 | 162701105 | Vodorovné premiestnenie výkopu do 10000 m horn. tr. 1-4 | 40.723 | m3 | [5 empty] | 0 |  | 0 | 23 | [6 empty] | E | 0.448 | 16270-1105 | 162701105 | 45.11.24 |  | 1 | [6 empty] | EK | S
|  |  | 21,614+11,045+8,064 = 40,723 | [17 empty] | a
9 | 272 | 162701109 | Príplatok za každých ďalších 1000 m nad 10000 m horn. tr. 1-4 | 407.23 | m3 | [5 empty] | 0 |  | 0 | 23 | [6 empty] | E |  | 16270-1109 | 162701109 | 45.11.24 |  | 1 | [6 empty] | EK | S
|  |  | 40,723*10 = 407,230 | [17 empty] | a
10 | 272 | 167101101 | Nakladanie výkopku do 100 m3 v horn. tr. 1-4 | 40.723 | m3 | [5 empty] | 0 |  | 0 | 23 | [6 empty] | E | 24.434 | 16710-1101 | 167101101 | 45.11.21 |  | 1 | [6 empty] | EK | S
11 | 253 | 1712041110 | Uloženie sypaniny bez zhut. na skl.-poplatok | 40.723 | m3 | [5 empty] | 0 |  | 0 | 23 | [6 empty] | E | 1.588 | 17120-41110 | 1712041110 | 45.21.22 |  | 7 | [6 empty] | EK | S
|  |  | 1 - ZEMNE PRÁCE spolu: | 0 | [6 empty] | 0 |  | 0 | [8 empty] | 112.545
2 - ZÁKLADY
12 | 015 | 274316131 | Základové pásy z betónu vodostav. V 4 T 0 betón tr. C 20/25 | 21.614 | m3 |  |  |  |  | 2.5559 | 55.2428 |  | 0 | 23 | [6 empty] | E | 20.901 | 27431-6131 | 274316131 | 45.25.32 |  | 1 | [6 empty] | EK | S
|  |  | 0,4*0,9*(1,4*2+1,3*2+10*2,8+2*2,4+3,12*7) = 21,614 | [17 empty] | a
13 | 015 | 274326232 | Základové pásy zo železobet. pre prostredie s mrazovými cyklami tr. C 25/30 XF 3 | 11.045 | m3 |  |  |  |  | 2.5528 | 28.1952 |  | 0 | 23 | [6 empty] | E | 11.619 | 27432-6232 | 274326232 | 45.25.31 |  | 1 | [6 empty] | EK | S
|  |  | 1,3*0,9*4,72*2 = 11,045 | [17 empty] | a
14 | 253 | 274351110 | Debnenie zákl. pásov plochy rovinné | 9.18 | m2 |  |  |  |  | 0.0029 | 0.026622 |  | 0 | 23 | [6 empty] | E | 3.176 | 27435-1110 | 274351110 | 45.21.22 |  | 1 | [6 empty] | EK | S
|  |  | 0,15*(26,36*2+4,24*2) = 9,180 | [17 empty] | a
15 | 253 | 274351119 | Oddebnenie zákl. pásu bez ohľadu na tvar | 9.18 | m2 | [5 empty] | 0 |  | 0 | 23 | [6 empty] | E | 1.634 | 27435-1119 | 274351119 | 45.21.22 |  | 1 | [6 empty] | EK | S
16 | 011 | 274361821 | Výstuž základových pásov BSt 500 (10505) | 0.516 | t |  |  |  |  | 1.15 | 0.59338 |  | 0 | 23 | [6 empty] | E | 19.881 | 27436-1821 | 274361821 | 45.25.32 |  | 1 | [6 empty] | EK | S
|  |  | 2 - ZÁKLADY spolu: | 0 | [6 empty] | 84.058 |  | 0 | [8 empty] | 57.211
3 - ZVISLÉ A KOMPLETNÉ KONŠTRUKCIE
17 | 011 | 342255001 | Priečky z tvárnic pórobetónových YPOR P3-580 hr. 100 mm | 28.905 | m2 |  |  |  |  | 0.07925 | 2.2907 |  | 0 | 23 | [6 empty] | E | 17.401 | 34225-5001 | 342255001 | 45.25.50 |  | 7 | [6 empty] | EK | S
|  |  | 3,32*(4+2,1+2,1+2,405)-0,8*1,97*4 = 28,905 | [17 empty] | a
18 | 011 | 342255003 | Priečky z tvárnic pórobetónových YPOR P3-580 hr. 150 mm | 26.56 | m2 |  |  |  |  | 0.11763 | 3.1243 |  | 0 | 23 | [6 empty] | E | 17.662 | 34225-5003 | 342255003 | 45.25.50 |  | 7 | [6 empty] | EK | S
|  |  | 3,32*4*2 = 26,560 | [17 empty] | a
|  |  | 3 - ZVISLÉ A KOMPLETNÉ KONŠTRUKCIE spolu: | 0 | [6 empty] | 5.415 |  | 0 | [8 empty] | 35.063
6 - ÚPRAVY POVRCHOV, PODLAHY, VÝPLNE
19 | 011 | 612408191 | Základná penetrácia pre vnútorné nátery, PCI Multigrund PGM-BASF | 110.93 | m2 |  |  |  |  | 0.0001 | 0.011093 |  | 0 | 23 | [6 empty] | E | 15.752 | 61240-8191 | 612408191 | . . |  | 1 | [6 empty] | EK | S
20 | 011 | 612474116 | Omietka vnút. stien zo suchých zmesí na tvárnice Ytong hr. 10mm | 110.93 | m2 |  |  |  |  | 0.014 | 1.553 |  | 0 | 23 | [6 empty] | E | 34.943 | 61247-4116 | 612474116 | 45.41.10 |  | 1 | [6 empty] | EK | S
|  |  | 2*(28,905+26,56) = 110,930 | [17 empty] | a
21 | 011 | 612481118 | Potiahnutie vnút. stien sklovláknitým pletivom vtlačeným do tmelu | 110.93 | m2 |  |  |  |  | 0.00446 | 0.49475 |  | 0 | 23 | [6 empty] | E | 29.286 | 61248-1118 | 612481118 | 45.41.10 |  | 1 | [6 empty] | EK | S
22 | 011 | 631313611 | Mazanina z betónu prostého tr. C16/20 hr. 8-12 cm | 8.672 | m3 |  |  |  |  | 2.421 | 20.9952 |  | 0 | 23 | [6 empty] | E | 21.394 | 63131-3611 | 631313611 | 45.25.32 |  | 1 | [6 empty] | EK | S
|  |  | 0,085*(4,69+3,45+3,95+2,8+2,5+76,42+3,8+4,41) = 8,672 | [17 empty] | a
23 | 011 | 631315611 | Mazanina z betónu prostého tr. C16/20 hr. 12-24 cm | 17.509 | m3 |  |  |  |  | 2.421 | 42.3898 |  | 0 | 23 | [6 empty] | E | 38.642 | 63131-5611 | 631315611 | 45.25.32 |  | 1 | [6 empty] | EK | S
|  |  | 0,15*26,36*4,24 = 16,765 | [17 empty] | a
|  |  | 0,4*0,1*(4+2,1+4*2+2,1+2,405) = 0,744 | [17 empty] | a
24 | 011 | 631319173 | Prípl. za stiahnutie povrchu mazaniny pred vlož. výstuže hr. do 12 cm | 8.672 | m3 | [5 empty] | 0 |  | 0 | 23 | [6 empty] | E | 3.556 | 63131-9173 | 631319173 | 45.25.32 |  | 1 | [6 empty] | EK | S
25 | 011 | 631319175 | Prípl. za stiahnutie povrchu mazaniny pred vlož. výstuže hr. do 24 cm | 16.765 | m3 | [5 empty] | 0 |  | 0 | 23 | [6 empty] | E | 3.437 | 63131-9175 | 631319175 | 45.25.32 |  | 1 | [6 empty] | EK | S
26 | 011 | 631351101 | Debnenie stien, rýh a otvorov v podlahách zhotovenie | 3.721 | m2 |  |  |  |  | 0.00863 | 0.032112 |  | 0 | 23 | [6 empty] | E | 1.474 | 63135-1101 | 631351101 | 45.25.32 |  | 1 | [6 empty] | EK | S
|  |  | 0,1*(4+2,1+4*2+2,1+2,405)*2 = 3,721 | [17 empty] | a
27 | 011 | 631362142 | Výstuž betónových mazanín zo zvarovaných sietí Kari d drôtu 4 mm, oko 15 cm | 134.12 | m2 |  |  |  |  | 0.00158 | 0.21191 |  | 0 | 23 | [6 empty] | E | 5.499 | 63136-2142 | 631362142 | . . |  | 1 | [6 empty] | EK | S
28 | 011 | 631362181 | Výstuž betónových mazanín zo zvarovaných sietí Kari d drôtu 8 mm, oko 10 cm | 134.12 | m2 |  |  |  |  | 0.00878 | 1.1776 |  | 0 | 23 | [6 empty] | E | 6.304 | 63136-2181 | 631362181 | . . |  | 1 | [6 empty] | EK | S
|  |  | 26,36*4,24*1,2 = 134,120 | [17 empty] | a
29 | 011 | 631571001 | Násyp pod podlahy z kameniva ťaženého 0-4 spevňujúceho | 11.177 | m3 |  |  |  |  | 1.837 | 20.5321 |  | 0 | 23 | [6 empty] | E | 18.241 | 63157-1001 | 631571001 | 45.25.50 |  | 1 | [6 empty] | EK | S
30 | 011 | 632472105 | Samonivelizačná podl. hmota vnútorné použitie, hr. 5 mm | 102.02 | m2 |  |  |  |  | 0.0082 | 0.83656 |  | 0 | 23 | [6 empty] | E | 51.928 | 63247-2105 | 632472105 | . . |  | 1 | [6 empty] | EK | S
|  |  | 98,22+3,8 = 102,020 | [17 empty] | a
31 | 011 | 642942111 | Osadenie dverných zárubní alebo rámov oceľových do 2,5 m2 | 4 | kus |  |  |  |  | 0.01886 | 0.07544 |  | 0 | 23 | [6 empty] | E | 3.016 | 64294-2111 | 642942111 | 45.42.11 |  | 1 | [6 empty] | EK | S
32 | MAT | 553300410 | Zárubňa oceľová CGH 80x197 komaxit. | 4 | kus |  |  |  |  | 0.01 | 0.04 |  | 0 | 23 | [6 empty] | D |  | 553300410 | 553300410 | 28.12.10 |  | 2 | [6 empty] | EZ | S
|  |  | 6 - ÚPRAVY POVRCHOV, PODLAHY, VÝPLNE spolu: | 0 | [6 empty] | 88.3496 |  | 0 | [8 empty] | 233.472
9 - OSTATNÉ KONŠTRUKCIE A PRÁCE
33 | 011 | 952901111 | Vyčistenie budov byt. alebo občian. výstavby pri výške podlažia do 4 m | 102.02 | m2 |  |  |  |  | 2e-05 | 0.0020404 |  | 0 | 23 | [6 empty] | E | 28.872 | 95290-1111 | 952901111 | 45.45.13 |  | 1 | [6 empty] | EK | S
|  |  | 4,69+3,45+3,95+2,8+2,5+76,42+4,41 = 98,220 | [17 empty] | a
|  |  | 3,8 = 3,800 | [17 empty] | a
|  |  | 9 - OSTATNÉ KONŠTRUKCIE A PRÁCE spolu: | 0 | [6 empty] | 0.0020404 |  | 0 | [8 empty] | 28.872
|  |  | PRÁCE A DODÁVKY HSV spolu: | 0 | [6 empty] | 177.8246 |  | 0 | [8 empty] | 467.163
PRÁCE A DODÁVKY PSV
711 - Izolácie proti vode a vlhkosti
34 | 711 | 711111001 | Zhotovenie izolácie proti vlhkosti za studena vodor. náterom asfalt. penetr. | 111.766 | m2 | [5 empty] | 0 |  | 0 | 23 | [6 empty] | I | 1.9 | 71111-1001 | 711111001 | 45.22.20 |  | 1 | [6 empty] | IK | S
|  |  | 26,36*4,24 = 111,766 | [17 empty] | a
35 | MAT | 111631500 | Lak asfaltový ALP-PENETRAL sudy | 0.034 | t |  |  |  |  | 1 | 0.034 |  | 0 | 23 | [6 empty] | D |  | 111631500 | 111631500 | 26.82.13 |  | 2 | [6 empty] | IZ | S
36 | 711 | 711131210 | Izolácia proti vlhkosti vodor. TECHNODREN 0851 Z1 | 111.766 | m2 | [5 empty] | 0 |  | 0 | 23 | [6 empty] | I | 0.782 | 71113-1210 | 711131210 | 45.22.20 |  | 1 | [6 empty] | IK | S
37 | 711 | 711141559 | Zhotovenie izolácie proti vlhkosti pritavením NAIP vodor. | 223.532 | m2 |  |  |  |  | 0.0004 | 0.089413 |  | 0 | 23 | [6 empty] | I | 31.294 | 71114-1559 | 711141559 | 45.22.20 |  | 1 | [6 empty] | IK | S
|  |  | 111,766*2 = 223,532 | [17 empty] | a
38 | MAT | 628322810 | Pás ťažký asfaltový HYDROBIT V 60 S 35 | 257.062 | m2 |  |  |  |  | 0.00388 | 0.9974 |  | 0 | 23 | [6 empty] | D |  | 628322810 | 628322810 | 21.12.56 |  | 2 | [6 empty] | IZ | S
|  |  | 711 - Izolácie proti vode a vlhkosti spolu: | 0 | [6 empty] | 1.1208 |  | 0 | [8 empty] | 33.976
713 - Izolácie tepelné
39 | 713 | 713191122 | Izolácia tepelná podláh, stropov, striech vrchom, položením A500H | 102.02 | m2 |  |  |  |  | 0.00155 | 0.15813 |  | 0 | 23 | [6 empty] | I | 6.937 | 71319-1122 | 713191122 | 45.32.11 |  | 1 | [6 empty] | IK | S
|  |  | 98,22+3,8 = 102,020 | [17 empty] | a
40 | MAT | 2831F0228 | Doska z polystyrénu EPS 100 S - hr.80 mm 1000 x 500 mm 1000 x 1000 mm, 1000 x 2000 mm | 104.06 | m2 | [5 empty] | 0 |  | 0 | 23 | [6 empty] | D |  | 2831F0228 | 2831F0228 | 25.21.41 |  | 2 | [6 empty] | IZ | S
|  |  | 713 - Izolácie tepelné spolu: | 0 | [6 empty] | 0.15813 |  | 0 | [8 empty] | 6.937
763 - Konštrukcie - drevostavby
41 | 763 | 763124133 | Predsadená stena W626 2x12,5 mm 2xopláštená GKBI 125 mm | 23.04 | m2 |  |  |  |  | 0.02947 | 0.67899 |  | 0 | 23 | [6 empty] | I | 24.676 | 76312-4133 | 763124133 | 45.41.10 |  | 1 | [6 empty] | IK | S
|  |  | 3*(2,04+2,1+1,65+2,25)-0,9*0,6*2 = 23,040 | [17 empty] | a
|  |  | 763 - Konštrukcie - drevostavby spolu: | 0 | [6 empty] | 0.67899 |  | 0 | [8 empty] | 24.676
764 - Konštrukcie klampiarske
42 | 764 | 764311121 | Montáž chrliča | 2 | kus |  |  |  |  | 3e-05 | 6e-05 |  | 0 | 23 | [6 empty] | I | 0.276 | 76431-1121 | 764311121 | . . |  | 1 | [6 empty] | IK | S
43 | MAT | 2834C0130 | Chrlič systémový s intergrovanou manžetou priemer D 100mm | 2 | kus | [5 empty] | 0 |  | 0 | 23 | [6 empty] | D |  | 2834C0130 | 2834C0130 | . . |  | 8 | [6 empty] | IZ | S
44 | MAT | 2834C0135 | Kôš záchytný | 2 | kus | [5 empty] | 0 |  | 0 | 23 | [6 empty] | D |  | 2834C0135 | 2834C0135 | . . |  | 2 | [6 empty] | IZ | S
|  |  | 764 - Konštrukcie klampiarske spolu: | 0 | [6 empty] | 6e-05 |  | 0 | [8 empty] | 0.276
766 - Konštrukcie stolárske
45 | 766 | 766661112 | Montáž dvier kompl. otvár. do zárubne 1-krídl. do 0,8m | 4 | kus | [5 empty] | 0 |  | 0 | 23 | [6 empty] | I | 2.728 | 76666-1112 | 766661112 | 45.42.11 |  | 1 | [6 empty] | IK | S
46 | MAT | 611601920 | Dvere vnútorné hladké plné lamínov. 80x197 kpl 2 klučky, zámok nerez. | 4 | kus |  |  |  |  | 0.016 | 0.064 |  | 0 | 23 | [6 empty] | D |  | 611601920 | 611601920 | 20.30.11 |  | 8 | [6 empty] | IZ | S
|  |  | 766 - Konštrukcie stolárske spolu: | 0 | [6 empty] | 0.064 |  | 0 | [8 empty] | 2.728
767 - Konštrukcie doplnk. kovové stavebné
47 | 767 | 767131121 | Montáž kabín WC z typov KWC 01 až 11, P 11 až 20 | 7.8 | m2 |  |  |  |  | 0.00011 | 0.000858 |  | 0 | 23 | [6 empty] | I | 3.76 | 76713-1121 | 767131121 | 45.42.12 |  | 1 | [6 empty] | IK | S
|  |  | 2*1,65+2*2,25 = 7,800 | [17 empty] | a
48 | MAT | 553407960101 | mdf + konštr. - 1650x2000 ľahká deliaca priečka WC s dverami 600x1970 | 1 | kus |  |  |  |  | 0.05 | 0.05 |  | 0 | 23 | [6 empty] | D |  | 553407960101 | 553407960101 | 28.12.10 |  | 8 | [6 empty] | IZ | S
49 | MAT | 553407960102 | mdf + konštr. - 2250x2000 ľahká deliaca priečka WC s dverami 600x1970 | 1 | kus |  |  |  |  | 0.05 | 0.05 |  | 0 | 23 | [6 empty] | D |  | 553407960102 | 553407960102 | 28.12.10 |  | 8 | [6 empty] | IZ | S
50 | 767 | 767411114 | Montáž opláštenia sendvičovými stenovými panelmi na oceľovú konštrukciu, hr. nad 100 do 150 mm | 132.26 | m2 |  |  |  |  | 0.00044 | 0.058194 |  | 0 | 23 | [6 empty] | I | 103.56 | 76741-1114 | 767411114 | . . |  | 1 | [6 empty] | IK | S
51 | 767 | 767411116 | Montáž opláštenia sendvičovými panelmi na oceľovú konštrukciu, hr. nad 150 mm | 82.24 | m2 |  |  |  |  | 0.00046 | 0.03783 |  | 0 | 23 | [6 empty] | I | 70.644 | 76741-1116 | 767411116 | . . |  | 1 | [6 empty] | IK | S
52 | MAT | 5532A0111 | Panel stenový sendvičový min. vlna hr. 120 mm (cena včít. doplnlov a lemovaní) | 132.36 | m2 |  |  |  |  | 0.01314 | 1.7392 |  | 0 | 23 | [6 empty] | D |  | 5532A0111 | 5532A0111 | . . |  | 8 | [6 empty] | IZ | S
53 | MAT | 5532A0112 | Panel strešný sendvičový KS NR (Kingspan) hr. 150 mm ( cena včít. doplnkov a lemovaní) , horná vrstva PVC folia | 82.24 | m2 |  |  |  |  | 0.01474 | 1.2122 |  | 0 | 23 | [6 empty] | D |  | 5532A0112 | 5532A0112 | . . |  | 8 | [6 empty] | IZ | S
54 | MAT | 5532A0121 | Príslušenstvo k sendvičovým panelom | 214.6 | m2 |  |  |  |  | 0.005 | 1.073 |  | 0 | 23 | [6 empty] | D |  | 5532A0121 | 5532A0121 | . . |  | 2 | [6 empty] | IZ | S
|  |  | 132,36+82,24 = 214,600 | [17 empty] | a
55 | 767 | 767616111 | Montáž okien, dverí a zaskl. stein z Al-profilov | 77.02 | m2 | [5 empty] | 0 |  | 0 | 23 | [6 empty] | I | 196.401 | 76761-6111 | 767616111 | 45.42.11 |  | 1 | [6 empty] | IK | S
|  |  | 0,8*0,6+0,9*0,6*5+1,1*2,6*2+1,1*2,6*2+1,2*2,6*2+1,2*2,6*18 = 77,020 | [17 empty] | a
56 | MAT | 55340742010 | okno hlínik. trojsklo 800x600 S +parap. kpl OK 01 | 1 | kus |  |  |  |  | 0.06 | 0.06 |  | 0 | 23 | [6 empty] | D |  | 55340742010 | 55340742010 | 28.12.10 |  | 8 | [6 empty] | IZ | S
57 | MAT | 55340742011 | okno hlínik. trojsklo 900x600 S +parap. kpl OK 02 | 5 | kus |  |  |  |  | 0.06 | 0.3 |  | 0 | 23 | [6 empty] | D |  | 55340742010 | 55340742011 | 28.12.10 |  | 8 | [6 empty] | IZ | S
58 | MAT | 55340742012 | dvere hlínik. trojsklo autom. posúvne s nadsv. 1200x2000+600 kpl + bezp. folia OK 03 | 2 | kus |  |  |  |  | 0.06 | 0.12 |  | 0 | 23 | [6 empty] | D |  | 55340742012 | 55340742012 | 28.12.10 |  | 8 | [6 empty] | IZ | S
59 | MAT | 55340742013 | stena hlínik. trojsklo s nadsv.sklopným 1100x2000+600 kpl OK 04 | 2 | kus |  |  |  |  | 0.2 | 0.4 |  | 0 | 23 | [6 empty] | D |  | 55340742013 | 55340742013 | 28.12.10 |  | 8 | [6 empty] | IZ | S
60 | MAT | 55340742014 | stena hlínik. trojsklo s nadsv.sklopným 1200x2000+600 kpl OK 05 | 2 | kus |  |  |  |  | 0.2 | 0.4 |  | 0 | 23 | [6 empty] | D |  | 55340742014 | 55340742014 | 28.12.10 |  | 8 | [6 empty] | IZ | S
61 | MAT | 553407420154 | stena hlínik. trojsklo s nadsv. pevná 1200x2000+600 kpl OK 06 | 18 | kus |  |  |  |  | 0.2 | 3.6 |  | 0 | 23 | [6 empty] | D |  | 55340742015 | 553407420154 | 28.12.10 |  | 8 | [6 empty] | IZ | S
62 | 767 | 767641110 | Montáž dverí, dokončenie okovania do oc. zárubne otvár., jednokríd. | 2 | kus | [5 empty] | 0 |  | 0 | 23 | [6 empty] | I | 1.73 | 76764-1110 | 767641110 | 45.42.11 |  | 1 | [6 empty] | IK | S
63 | MAT | 553000020143 | oceľ. dvere zatepl. s nadsv. + oceľ. zárubeň +osadenie 800x2000+600 kpl D1-02 | 2 | ks |  |  |  |  | 0.12 | 0.24 |  | 0 | 23 | [6 empty] | D |  | 553000020143 | 553000020143 | 28.11.23 |  | 8 | [6 empty] | IZ | S
64 | 767 | 767995102 | Montáž atypických stavebných doplnk. konštrukcií do 10 kg | 9.1 | kg |  |  |  |  | 6e-05 | 0.000546 |  | 0 | 23 | [6 empty] | I | 1.765 | 76799-5102 | 767995102 | 45.42.12 |  | 1 | [6 empty] | IK | S
|  |  | 9,1 = 9,100 | [17 empty] | a
65 | 767 | 767995103 | Montáž atypických stavebných doplnk. konštrukcií do 20 kg | 25.22 | kg |  |  |  |  | 6e-05 | 0.0015132 |  | 0 | 23 | [6 empty] | I | 3.304 | 76799-5103 | 767995103 | 45.42.12 |  | 1 | [6 empty] | IK | S
|  |  | 12,61*2 = 25,220 | [17 empty] | a
66 | 767 | 767995104 | Montáž atypických stavebných doplnk. konštrukcií do 50 kg | 111.9 | kg |  |  |  |  | 5e-05 | 0.005595 |  | 0 | 23 | [6 empty] | I | 7.385 | 76799-5104 | 767995104 | 45.42.12 |  | 1 | [6 empty] | IK | S
|  |  | 3*29,3 = 87,900 | [17 empty] | a
|  |  | 24 = 24,000 | [17 empty] | a
67 | MAT | 553000020142 | zábradlie nerezové včít. kotvenia a osadenia | 7.75 | m |  |  |  |  | 0.02 | 0.155 |  | 0 | 23 | [6 empty] | D |  | 553000020142 | 553000020142 | 28.11.23 |  | 2 | [6 empty] | IZ | S
|  |  | 2*3+0,7*2+0,35 = 7,750 | [17 empty] | a
68 | MAT | 553000020144 | základové konzoly na ploché strechy fischer FFRS flat roof base 340x340mm | 6 | ks |  |  |  |  | 0.008 | 0.048 |  | 0 | 23 | [6 empty] | D |  | 553000020144 | 553000020144 | 28.11.23 |  | 2 | [6 empty] | IZ | S
69 | MAT | 553000020146 | Oceľové konštrukcie žiaropozink. | 24 | kg |  |  |  |  | 0.001 | 0.024 |  | 0 | 23 | [6 empty] | D |  | 553000020 | 553000020146 | 28.11.23 |  | 8 | [6 empty] | IZ | S
|  |  | 24 = 24,000 | [17 empty] | a
|  |  | *rám pod vzt | [17 empty] | a
70 | 767 | 767995108 | Montáž atypických stavebných doplnk. konštrukcií nad 500 kg | 4116.32 | kg |  |  |  |  | 5e-05 | 0.20582 |  | 0 | 23 | [6 empty] | I | 144.071 | 76799-5108 | 767995108 | 45.42.12 |  | 1 | [6 empty] | IK | S
71 | MAT | 553000020 | Oceľové konštrukcie - cena včít. spojov. materiálu a kotvenia | 4116.32 | kg |  |  |  |  | 0.001 | 4.1163 |  | 0 | 23 | [6 empty] | D |  | 553000020 | 553000020 | 28.11.23 |  | 8 | [6 empty] | IZ | S
|  |  | 767 - Konštrukcie doplnk. kovové stavebné spolu: | 0 | [6 empty] | 13.8981 |  | 0 | [8 empty] | 532.62
771 - Podlahy z dlaždíc keramických
72 | 771 | 771575107 | Montáž podláh z dlaždíc keram. rež. do tmelu | 98.22 | m2 |  |  |  |  | 0.00491 | 0.48226 |  | 0 | 23 | [6 empty] | I | 71.504 | 77157-5107 | 771575107 | 45.43.12 |  | 1 | [6 empty] | IK | S
73 | MAT | 597631600 | Dlaž. keramická protišmyk. | 100.184 | m2 |  |  |  |  | 0.0175 | 1.7532 |  | 0 | 23 | [6 empty] | D |  | 597631600 | 597631600 | 26.30.10 |  | 8 | [6 empty] | IZ | S
|  |  | 771 - Podlahy z dlaždíc keramických spolu: | 0 | [6 empty] | 2.2355 |  | 0 | [8 empty] | 71.504
776 - Podlahy povlakové
74 | 775 | 776521230 | Lepenie povlakových podláh plastových elektrostat. | 3.8 | m2 |  |  |  |  | 0.00042 | 0.001596 |  | 0 | 23 | [6 empty] | I | 3.583 | 77652-1230 | 776521230 | 45.43.21 |  | 1 | [6 empty] | IK | S
75 | MAT | 284102420 | Podlahovina antistatická | 3.8 | m2 |  |  |  |  | 0.0026 | 0.00988 |  | 0 | 23 | [6 empty] | D |  | 284102420 | 284102420 | 25.23.11 |  | 8 | [6 empty] | IZ | S
|  |  | 776 - Podlahy povlakové spolu: | 0 | [6 empty] | 0.011476 |  | 0 | [8 empty] | 3.583
781 - Obklady z obkladačiek a dosiek
76 | 771 | 781415014 | Montáž obkladov vnút. z obklad. pórovin. 200x100 do tmelu | 57.784 | m2 |  |  |  |  | 0.00234 | 0.13521 |  | 0 | 23 | [6 empty] | I | 71.768 | 78141-5014 | 781415014 | 45.43.12 |  | 1 | [6 empty] | IK | S
|  |  | 2*2*(2,1*2+1,65*2+2,25*2+2,405*2)-0,8*1,97*6 = 57,784 | [17 empty] | a
77 | MAT | 59767000010 | Obkl. ker. | 58.94 | m2 |  |  |  |  | 0.015 | 0.8841 |  | 0 | 23 | [6 empty] | D |  | 59767000010 | 59767000010 | 26.30.10 |  | 8 | [6 empty] | IZ | S
|  |  | 781 - Obklady z obkladačiek a dosiek spolu: | 0 | [6 empty] | 1.0193 |  | 0 | [8 empty] | 71.768
783 - Nátery
78 | 783 | 783181421 | Napeňujúci náter pre protipožiarnu ochranu oceľových konštrukcií stredných B a plnostenných D, Pyrostop steel hr. 1000 µm | 130.1 | m2 |  |  |  |  | 0.00244 | 0.31744 |  | 0 | 23 | [6 empty] | I | 48.137 | 78318-1421 | 783181421 | . . |  | 1 | [6 empty] | IK | S
79 | 783 | 783271001 | Nátery kov. stav. dopln. konšt. polyuret. jednon.+2x email | 130.1 | m2 |  |  |  |  | 0.00053 | 0.068953 |  | 0 | 23 | [6 empty] | I | 60.887 | 78327-1001 | 783271001 | 45.44.21 |  | 1 | [6 empty] | IK | S
80 | 783 | 783271005 | Príplatok za náter kov. stav. doplnk. konštr. farba polyuret. iná | 130.1 | m2 |  |  |  |  | 1e-05 | 0.001301 |  | 0 | 23 | [6 empty] | I |  | 78327-1005 | 783271005 | 45.44.21 |  | 1 | [6 empty] | IK | S
81 | 783 | 783271007 | Nátery kov. stav. dopln. konšt. polyuret. základné | 130.1 | m2 |  |  |  |  | 0.00018 | 0.023418 |  | 0 | 23 | [6 empty] | I | 23.418 | 78327-1007 | 783271007 | 45.44.21 |  | 1 | [6 empty] | IK | S
|  |  | 783 - Nátery spolu: | 0 | [6 empty] | 0.41112 |  | 0 | [8 empty] | 132.442
784 - Maľby
82 | 784 | 784452271 | Maľba zo zmesí tekut. 1 far. dvojnás. v miest. do 3,8m | 110.93 | m2 |  |  |  |  | 0.00018 | 0.019967 |  | 0 | 23 | [6 empty] | I | 8.209 | 78445-2271 | 784452271 | 45.44.21 |  | 1 | [6 empty] | IK | S
|  |  | 784 - Maľby spolu: | 0 | [6 empty] | 0.019967 |  | 0 | [8 empty] | 8.209
|  |  | PRÁCE A DODÁVKY PSV spolu: | 0 | [6 empty] | 19.6174 |  | 0 | [8 empty] | 888.719
|  |  | Za rozpočet celkom | 0 | [6 empty] | 197.4421 |  | 0 | [8 empty] | 1355.882

## Rekapitulacia
Odberateľ: |  |  |  | Spracoval: |  |  | V module | Hlavička1 | Mena | Hlavička2 | Obdobie
Projektant: |  |  |  | JKSO : |  |  | Rozpočet | Rekapitulácia rozpočtu v | EUR
Dodávateľ: |  |  |  | Dátum: 26.06.2025 |  |  | Čerpanie | Rekapitulácia splátky v | EUR | za obdobie | Mesiac 2011
[7 empty] | VK | Rekapitulácia výrobnej kalkulácie v | EUR
Stavba : CHP Vyšné Nemecké OD - rozšírenie peacoviska | [6 empty] | VF | Rekapitulácia splátky v | EUR | za obdobie | Mesiac 2011
Objekt : SO 18 Objekt HP pre autobusy
Ing. Lengyelová Jolana | Rekapitulácia rozpočtu v EUR
Popis položky, stavebného dielu, remesla | Konštrukcie | Špecifikovaný | Spolu | Hmotnosť v tonách | Suť v tonách | Nh
|  | materiál |  | Spolu | Spolu | Spolu
1 - ZEMNE PRÁCE |  |  |  | 0 | 0 | 112.545
2 - ZÁKLADY |  |  |  | 84.058 | 0 | 57.211
3 - ZVISLÉ A KOMPLETNÉ KONŠTRUKCIE |  |  |  | 5.415 | 0 | 35.063
6 - ÚPRAVY POVRCHOV, PODLAHY, VÝPLNE |  |  |  | 88.3496 | 0 | 233.472
9 - OSTATNÉ KONŠTRUKCIE A PRÁCE |  |  |  | 0.0020404 | 0 | 28.872
PRÁCE A DODÁVKY HSV spolu: |  |  |  | 177.8246 | 0 | 467.163
711 - Izolácie proti vode a vlhkosti |  |  |  | 1.1208 | 0 | 33.976
713 - Izolácie tepelné |  |  |  | 0.15813 | 0 | 6.937
763 - Konštrukcie - drevostavby |  |  |  | 0.67899 | 0 | 24.676
764 - Konštrukcie klampiarske |  |  |  | 6e-05 | 0 | 0.276
766 - Konštrukcie stolárske |  |  |  | 0.064 | 0 | 2.728
767 - Konštrukcie doplnk. kovové stavebné |  |  |  | 13.8981 | 0 | 532.62
771 - Podlahy z dlaždíc keramických |  |  |  | 2.2355 | 0 | 71.504
776 - Podlahy povlakové |  |  |  | 0.011476 | 0 | 3.583
781 - Obklady z obkladačiek a dosiek |  |  |  | 1.0193 | 0 | 71.768
783 - Nátery |  |  |  | 0.41112 | 0 | 132.442
784 - Maľby |  |  |  | 0.019967 | 0 | 8.209
PRÁCE A DODÁVKY PSV spolu: |  |  |  | 19.6174 | 0 | 888.719
Za rozpočet celkom |  |  |  | 197.4421 | 0 | 1355.882

## Kryci list
Ing. Lengyelová Jolana | [5 empty] | Krycí list rozpočtu v EUR | [5 empty] | V module | Hlavička1 | Mena | Hlavička2 | Obdobie
Stavba : CHP Vyšné Nemecké OD - rozšírenie peacoviska |  |  |  |  | Miesto: |  |  | Rozpočet: |  |  |  | Rozpočet | Krycí list rozpočtu v | EUR
Objekt : SO 18 Objekt HP pre autobusy |  |  |  |  | JKSO : |  |  | Spracoval: |  |  |  | Čerpanie | Krycí list splátky v | EUR | za obdobie | Mesiac 2011
[8 empty] | Dňa: | 26.06.2025 | Zmluva č.: |  | VK | Krycí list výrobnej kalkulácie v | EUR
Odberateľ: | [7 empty] | IČO: |  | DIČ: |  | VF | Krycí list splátky v | EUR | za obdobie | Mesiac 2011
Dodávateľ: | [7 empty] | IČO: |  | DIČ:
Projektant: | [7 empty] | IČO: |  | DIČ:
|  |  |  | 0 |  |  | 0 |  |  |  | 0
|  |  |  | 0 |  |  | 0 |  |  |  | 0
A | ZRN | Konštrukcie | Špecifikovaný materiál | Spolu ZRN | B | IN - Individuálne náklady |  | C | NUS - náklady umiestnenia stavby
1 | HSV: |  |  |  | 6 | Práce nadčas |  | 11 | Zariadenie staveniska
2 | PSV: |  |  |  | 7 | Murárske výpomoce |  | 12 | Prevádzkové vplyvy
3 | MCE: |  |  |  | 8 | Bez pevnej podlahy |  | 13 | Sťažené podmienky
4 | Iné: |  |  |  | 9 |  |  | 14
5 | Súčet: |  |  |  | 10 | Súčet riadkov 6 až 9: |  | 15 |  | Súčet riadkov 11 až 14:
projektant, rozpočtár, cenár |  |  |  |  | dodávateľ, zhotoviteľ |  |  | D | ON - ostatné náklady
| dátum: |  | podpis: |  |  |  |  | 16 | Ostatné náklady uvedené v rozpočte
| pečiatka: |  |  |  |  | dátum: |  | 17 | Inžinierska činnosť
[8 empty] | 18 | Projektové práce
[6 empty] | podpis: |  | 19
[6 empty] | pečiatka: |  | 20 |  | Súčet riadkov 16 až 19:
odberateľ, obstarávateľ | [7 empty] | E | Celkové náklady
| dátum: |  | podpis: |  |  |  |  | 21 |  | Súčet riadkov 5, 10, 15 a 20:
| pečiatka: | [6 empty] | 22 | DPH 23% z:
[8 empty] | 23 | DPH 0% z:
[8 empty] | 24 |  | Súčet riadkov 21 až 23:
[8 empty] | F | Odpočet - prípočet