## Zadanie
Odberateľ: Finančné riadteľstvo Slovenskej republiky |  |  |  | Spracoval: | [20 empty] | V module | Hlavička1 | Mena | Hlavička2 | Obdobie | Počet des.miest | Formát
Projektant: Ing.František Priščák |  |  |  | JKSO : | [20 empty] | Rozpočet | Prehľad rozpočtových nákladov v | EUR |  |  | 1 | 123.5
Dodávateľ: |  |  |  | Dátum: 21.08.2026 | [20 empty] | Čerpanie | Súpis vykonaných prác a dodávok v | EUR | za obdobie | Mesiac 2011 | 2 | 123.46
[25 empty] | VK | Prehľad kalkulovaných nákladov v | EUR |  |  | 3 | 123.457
Stavba : OD-Rozšírenie pracpviska-CHP Vyšné Nemecké 8.11.2023 | [24 empty] | VF | Súpis vykonaných prác a dodávok v | EUR | za obdobie | Mesiac 2011 | 4 | 123.4567
Objekt : SO 21 Pracovisko polície (ND) | [29 empty] | N | 123.46
Časť : Zdravotechnika 21.8.2026
MPBAU SK, s. r. o. Košice |  |  | Prehľad rozpočtových nákladov v EUR
Por. | Kód | Kód položky | Popis položky, stavebného dielu, remesla, | Množstvo | Merná | Jednotková | Konštrukcie | Špecifikovaný | Spolu | Hmotnosť v tonách |  | Suť v tonách |  | DPH | Pozícia | Množstvo | Množstvo | Množstvo | Vyňatý | Vysoká sadzba | Typ | Nh | X | Y | Klasifikácia | Katalógové | Typ | AC | AD | Jedn. cena | Index JC | Množstvo | Index mn. | Zaradenie | Lev0
číslo | cen. |  | výkaz-výmer | výmera | jednotka | cena | a práce | materiál |  | Jednotková | Spolu | Jednotková | Spolu | % |  | rozpočtované | od začiatku | dodatok | z režimu stavba | DPH ( materiál ) | položky |  |  |  | produkcie | číslo | ceny | [6 empty] | pre KL | pozícia
PRÁCE A DODÁVKY HSV
1 - ZEMNE PRÁCE
1 | 272 | 132201201 | Hĺbenie rýh šírka do 2 m v horn. tr. 3 do 100 m3 | 3.96 | m3 |  | 0 |  | 0 |  | 0 |  | 0 | 0 | [6 empty] | E |  | 13220-1201 | 132201201 | 45.11.21 | [8 empty] | EK | S
|  |  | 4*1,1*0,9 = 3,960 | [17 empty] | a
2 | 272 | 161101101 | Zvislé premiestnenie výkopu horn. tr. 1-4 nad 1 m do 2,5 m | 3.96 | m3 |  | 0 |  | 0 |  | 0 |  | 0 | 0 | [6 empty] | E |  | 16110-1101 | 161101101 | 45.11.24 | [8 empty] | EK | S
3 | 272 | 162701105 | Vodorovné premiestnenie výkopu do 10000 m horn. tr. 1-4 | 0.66 | m3 |  | 0 |  | 0 |  | 0 |  | 0 | 0 | [6 empty] | E |  | 16270-1105 | 162701105 | 45.11.24 | [8 empty] | EK | S
|  |  | 4,0*1,1*0,15 = 0,660 | [17 empty] | a
4 | 272 | 167101101 | Nakladanie výkopku do 100 m3 v horn. tr. 1-4 | 0.66 | m3 |  | 0 |  | 0 |  | 0 |  | 0 | 0 | [6 empty] | E |  | 16710-1101 | 167101101 | 45.11.21 | [8 empty] | EK | S
5 | 272 | 174101101 | Zásyp zhutnený jám, rýh, šachiet alebo okolo objektu | 3.3 | m3 |  | 0 |  | 0 |  | 0 |  | 0 | 0 | [6 empty] | E |  | 17410-1101 | 174101101 | 45.11.21 | [8 empty] | EK | S
|  |  | 3,96-0,66 = 3,300 | [17 empty] | a
|  |  | 1 - ZEMNE PRÁCE spolu: | 0 |  |  | 0 | 0 | 0 |  | 0 |  | 0 | [8 empty] | 0
4 - VODOROVNÉ KONŠTRUKCIE
6 | 271 | 451573111 | Lôžko pod potrubie, stoky v otvorenom výkope z piesku a štrkopiesku | 0.66 | m3 |  | 0 |  | 0 | 1.8908 | 1.2479 |  | 0 | 0 | [6 empty] | E |  | 45157-3111 | 451573111 | 45.21.41 | [8 empty] | EK | S
|  |  | 4*1,1*0,15 = 0,660 | [17 empty] | a
|  |  | 4 - VODOROVNÉ KONŠTRUKCIE spolu: | 0 |  |  | 0 | 0 | 0 |  | 1.2479 |  | 0 | [8 empty] | 0
8 - RÚROVÉ VEDENIA
7 | 271 | 871161121 | Montáž potrubia z tlakových rúrok polyetylénových d 32 | 2 | m |  | 0 |  | 0 |  | 0 |  | 0 | 0 | [6 empty] | E |  | 87116-1121 | 871161121 | 45.21.41 | [8 empty] | EK | S
8 | 271 | 871172200pc | Rúra tlaková plastová HDPE D32*3 | 2.03 | m |  | 0 |  | 0 |  | 0 |  | 0 | 0 | [6 empty] | E |  | 871172200pc | 871172200pc | 45.21.41 | [8 empty] | EK | S
|  |  | 8 - RÚROVÉ VEDENIA spolu: | 0 |  |  | 0 | 0 | 0 |  | 0 |  | 0 | [8 empty] | 0
9 - OSTATNÉ KONŠTRUKCIE A PRÁCE
9 | 014 | 953941621 | Osadenie konzol v murive betónovom | 5 | kus |  | 0 |  | 0 | 0.00452 | 0.0226 |  | 0 | 0 | [6 empty] | E |  | 95394-1621 | 953941621 | 45.45.13 | [8 empty] | EK | S
10 | 014 | 953941721 | Osadenie objímok a držiakov v murive betónovom | 5 | kus |  | 0 |  | 0 | 0.00452 | 0.0226 |  | 0 | 0 | [6 empty] | E |  | 95394-1721 | 953941721 | 45.45.13 | [8 empty] | EK | S
11 | 271 | 998276101 | Presun hmôt pre potrubie z rúr plastových alebo sklolaminátových v otvorenom výkope | 1.293 | t |  | 0 |  | 0 |  | 0 |  | 0 | 0 | [6 empty] | E |  | 99827-6101 | 998276101 | 45.21.41 | [8 empty] | EK | S
12 | 014 | 998991111 | Presun hmôt pre opravy v objektoch výšky do 25 m | 1.293 | t |  | 0 |  | 0 |  | 0 |  | 0 | 0 | [6 empty] | E |  | 99899-1111 | 998991111 | 45.41.10 | [8 empty] | EK | S
|  |  | 9 - OSTATNÉ KONŠTRUKCIE A PRÁCE spolu: | 0 |  |  | 0 | 0 | 0 |  | 0.0452 |  | 0 | [8 empty] | 0
|  |  | PRÁCE A DODÁVKY HSV spolu: | 0 |  |  | 0 | 0 | 0 |  | 1.2931 |  | 0 | [8 empty] | 0
PRÁCE A DODÁVKY PSV
721 - Vnútorná kanalizácia
13 | 721 | 721171105 | Potrubie kanal. z PVC-U rúr hrdlových odpadné D 50x1,8 | 0.5 | m |  | 0 |  | 0 | 0.00135 | 0.000675 |  | 0 | 0 | [6 empty] | I |  | 72117-1105 | 721171105 | 45.33.20 | [8 empty] | IK | S
14 | 721 | 721171107 | Potrubie kanal. z PVC-U rúr hrdlových odpadné D 75x1,8 | 0.5 | m |  | 0 |  | 0 | 0.00161 | 0.000805 |  | 0 | 0 | [6 empty] | I |  | 72117-1107 | 721171107 | 45.33.20 | [8 empty] | IK | S
15 | 721 | 721171109 | Potrubie kanal. z PVC-U rúr hrdlových odpadné D 110x2,2 | 9 | m |  | 0 |  | 0 | 0.00203 | 0.01827 |  | 0 | 0 | [6 empty] | I |  | 72117-1109 | 721171109 | 45.33.20 | [8 empty] | IK | S
16 | 721 | 721171110 | Potrubie kanal. z PVC-U rúr hrdlových odpadné D 125x3,2 | 4 | m |  | 0 |  | 0 | 0.00291 | 0.01164 |  | 0 | 0 | [6 empty] | I |  | 72117-1110 | 721171110 | 45.33.20 | [8 empty] | IK | S
17 | 721 | 721174026pc | Rúry odpadné kanal. WAVIN-SITECH (odhlučnené) DN 32 | 8 | m |  | 0 |  | 0 | 0.0116 | 0.0928 |  | 0 | 0 | [6 empty] | I |  | 72117-4026 | 721174026pc | . . | [8 empty] | IK | S
18 | 721 | 721194103 | Vyvedenie a upevnenie kanal. výpustiek D 32x1.8 | 2 | kus |  | 0 |  | 0 |  | 0 |  | 0 | 0 | [6 empty] | I |  | 72119-4103 | 721194103 | 45.33.20 | [8 empty] | IK | S
19 | 721 | 721194105 | Vyvedenie a upevnenie kanal. výpustiek D 50x1.8 | 1 | kus |  | 0 |  | 0 |  | 0 |  | 0 | 0 | [6 empty] | I |  | 72119-4105 | 721194105 | 45.33.20 | [8 empty] | IK | S
20 | 721 | 721194107 | Vyvedenie a upevnenie kanal. výpustiek D 75x1.9 | 1 | kus |  | 0 |  | 0 |  | 0 |  | 0 | 0 | [6 empty] | I |  | 72119-4107 | 721194107 | 45.33.20 | [8 empty] | IK | S
21 | 721 | 721194109 | Vyvedenie a upevnenie kanal. výpustiek D 110x2.3 | 1 | kus |  | 0 |  | 0 |  | 0 |  | 0 | 0 | [6 empty] | I |  | 72119-4109 | 721194109 | 45.33.20 | [8 empty] | IK | S
22 | 721 | 721290111 | Skúška tesnosti kanalizácie vodou do DN 125 | 22 | m |  | 0 |  | 0 |  | 0 |  | 0 | 0 | [6 empty] | I |  | 72129-0111 | 721290111 | 45.33.20 | [8 empty] | IK | S
23 | 721 | 998721201 | Presun hmôt pre vnút. kanalizáciu v objektoch výšky do 6 m |  | % |  | 0 |  | 0 |  | 0 |  | 0 | 0 | [6 empty] | I |  | 99872-1201 | 998721201 | 45.33.30 | [8 empty] | IK | S
|  |  | 721 - Vnútorná kanalizácia spolu: | 0 |  |  | 0 | 0 | 0 |  | 0.12419 |  | 0 | [8 empty] | 0
722 - Vnútorný vodovod
24 | 721 | 722173979pc | Chránička HDPE D56 | 0.7 | m |  | 0 |  | 0 | 1e-05 | 7e-06 |  | 0 | 0 | [6 empty] | I |  | 72217-3979pc | 722173979pc | 45.33.20 | [8 empty] | IK | S
25 | 721 | 722182113 | Ochrana potrubia izoláciou Mirelon DN 25 | 8 | m |  | 0 |  | 0 | 6e-05 | 0.00048 |  | 0 | 0 | [6 empty] | I |  | 72218-2113 | 722182113 | 45.33.20 | [8 empty] | IK | S
26 | 721 | 722239103 | Montáž vodov. armatúr s 2 závitmi G 1 | 1 | kus |  | 0 |  | 0 |  | 0 |  | 0 | 0 | [6 empty] | I |  | 72223-9103 | 722239103 | 45.33.20 | [8 empty] | IK | S
27 | 721 | 722290226 | Tlakové skúšky vodov. potrubia závitového do DN 50 | 2 | m |  | 0 |  | 0 | 0.00017 | 0.00034 |  | 0 | 0 | [6 empty] | I |  | 72229-0226 | 722290226 | 45.33.20 | [8 empty] | IK | S
28 | 721 | 722290234 | Preplachovanie a dezinfekcia vodov. potrubia do DN 80 | 2 | m |  | 0 |  | 0 |  | 0 |  | 0 | 0 | [6 empty] | I |  | 72229-0234 | 722290234 | 45.33.20 | [8 empty] | IK | S
29 | 721 | 722310005pc | Guľový ventil IVAR FIV.08 111 00-Dn25 s odvodnením | 1 | ks |  | 0 |  | 0 |  | 0 |  | 0 | 0 | [6 empty] | I |  | 722310005pc | 722310005pc | 45.33.20 | [8 empty] | IK | S
30 | 721 | 998722201 | Presun hmôt pre vnút. vodovod v objektoch výšky do 6 m |  | % |  | 0 |  | 0 |  | 0 |  | 0 | 0 | [6 empty] | I |  | 99872-2201 | 998722201 | 45.33.30 | [8 empty] | IK | S
|  |  | 722 - Vnútorný vodovod spolu: | 0 |  |  | 0 | 0 | 0 |  | 0.000827 |  | 0 | [8 empty] | 0
767 - Konštrukcie doplnk. kovové stavebné
31 | 767 | 767995103 | Montáž atypických stavebných doplnk. konštrukcií do 20 kg | 16 | kg |  | 0 |  | 0 | 6e-05 | 0.00096 |  | 0 | 0 | [6 empty] | I |  | 76799-5103 | 767995103 | 45.42.12 | [8 empty] | IK | S
32 | 767 | 767995112pc | Konzola s objímkou HILTI-1 potrubie | 5 | ks |  | 0 |  | 0 | 6e-05 | 0.0003 |  | 0 | 0 | [6 empty] | I |  | 76799-5112pc | 767995112pc | 45.42.12 | [8 empty] | IK | S
33 | 767 | 998767201 | Presun hmôt pre kovové stav. doplnk. konštr. v objektoch výšky do 6 m |  | % |  | 0 |  | 0 |  | 0 |  | 0 | 0 | [6 empty] | I |  | 99876-7201 | 998767201 | 45.42.12 | [8 empty] | IK | S
|  |  | 767 - Konštrukcie doplnk. kovové stavebné spolu: | 0 |  |  | 0 | 0 | 0 |  | 0.00126 |  | 0 | [8 empty] | 0
|  |  | PRÁCE A DODÁVKY PSV spolu: | 0 |  |  | 0 | 0 | 0 |  | 0.12628 |  | 0 | [8 empty] | 0
|  |  | Za rozpočet celkom | 0 |  |  | 0 | 0 | 0 |  | 1.4194 |  | 0 | [8 empty] | 0

## Figury
Odberateľ: Finančné riadteľstvo Slovenskej republiky |  |  | Spracoval:
Projektant: Ing.František Priščák |  |  | JKSO :
Dodávateľ: |  |  | Dátum: 21.08.2026
Stavba : OD-Rozšírenie pracpviska-CHP Vyšné Nemecké 8.11.2023
Objekt : SO 21 Pracovisko polície (ND)
Časť : Zdravotechnika 21.8.2026
MPBAU SK, s. r. o. Košice
Názov figúry | Popis figúry | Aritmetický výraz | Hodnota | Figura